## 扉-1 招标工程量清单扉页
|  | 广饶县人民医院感染楼 |  | 工程
招标工程量清单
招 标 人： |  |  | 造价咨询人：
| (单位盖章) |  |  |  | (单位盖章)
法定代表人 或其授权人： |  |  | 法定代表人 或其授权人：
| (签字或盖章) |  |  |  | (签字或盖章)
编 制 人： |  |  | 复 核 人：
| (造价人员签字盖专用章) |  |  |  | (造价工程师签字盖专用章)
编 制 时 间： | 年 月 日 |  | 复 核 时 间： |  | 年 月 日
扉—1

## 表-05 分部分项工程量清单与计价表【土建工程】
分部分项工程量清单与计价表
工程名称：土建工程 |  |  | 标段：广饶县人民医院感染楼 |  |  | 第 1 页 共 2 页
序号 | 项目编码 | 项目名称 项目特征 |  | 计量单位 | 工程数量 |  | 金额（元）
[7 empty] | 综合单价 | 合价 | 其中：暂估价
土石方工程
1 | 010103004001 | 竣工清理 1.工作内容:建筑物（构筑物）内、外围四周2m范围内建筑垃圾的清理、场内运输和场内指定地点的集中堆放建筑物（构筑物）竣工验收前的清理、清洁等工作内容。 |  | m3 | 9069.54
2 | 010103001001 | 回填方 1.密实度要求:分层夯实，压实系数不应小于0.97 2.填方材料品种:素土 3.填方粒径要求:满足设计要求 4.填方来源、运距:综合考虑 5.回填部位:内庭院回填土 |  | m3 | 750
砌筑工程
3 | 010515003001 | 内墙面钢丝网 1.部位:不同材料交接部位钢丝网 |  | ㎡ | 1302.3
4 | 01B004 | 钢筋网片 1、楼梯间两侧及人流密集处钢丝网采用双向φ4@250 |  | m2 | 526.94
室外及零星项目
5 | 01B005 | 水簸箕 1.水簸箕 2.做法详见图纸设计说明 3.部位：高低跨屋面雨水管下 |  | 个 | 3
6 | 010507001001 | 坡道 1.名称：花岗石板面层坡道； 2.做法：①素土夯实，向外坡4%；②150厚度:3：7灰土；③60厚C15混凝土；④素水泥浆一道；⑤30厚干硬性水泥砂浆；⑥40厚毛面花岗石板； 3.其它说明：未尽事宜，详见图纸、图集及相关规范。 |  | m2 | 41.3
7 | 010507001002 | 散水 1.名称：花岗石板散水； 2.做法：①素土夯实，向外坡4%；②150厚度:3：7灰土；③60厚C15混凝土；④素水泥浆一道；⑤30厚干硬性水泥砂浆；⑥20厚花岗石板铺面，水泥浆擦缝； 3.其它说明：未尽事宜，详见图纸、图集及相关规范。 |  | m2 | 68.37
8 | 010401012001 | 零星砌砖 1.零星砌砖名称、部位:屋面踏步 |  | m3 | 5.25
9 | 011203001001 | 零星项目一般抹灰 1.部位:屋面踏步 |  | m2 | 10.5
本页小计
分部分项工程量清单与计价表
工程名称：土建工程 |  |  | 标段：广饶县人民医院感染楼 |  |  | 第 2 页 共 2 页
序号 | 项目编码 | 项目名称 项目特征 |  | 计量单位 | 工程数量 |  | 金额（元）
[7 empty] | 综合单价 | 合价 | 其中：暂估价
10 | 010401012002 | 零星砌砖 1.零星砌砖名称、部位:架空层墙体封堵洞口 |  | m3 | 4
11 | 040201022001 | 排水沟 1.垫层材质、厚度:100厚C15混凝土垫层 2.成品混凝土排水沟槽 3.包含不锈钢排水沟篦子及卵石 4.详见图集12J003 A2-8B |  | m | 71.1
本页小计
合 计

## 表-05 分部分项工程量清单与计价表【精装修工程】
分部分项工程量清单与计价表
工程名称：精装修工程 |  |  | 标段：广饶县人民医院感染楼 |  |  | 第 1 页 共 6 页
序号 | 项目编码 | 项目名称 项目特征 |  | 计量单位 | 工程数量 |  | 金额（元）
[7 empty] | 综合单价 | 合价 | 其中：暂估价
楼地面
1 | 011102003001 | 块料楼地面 1.8-12厚玻化砖面层(1:1水泥砂浆擦缝) 2.砖背刷纯水泥浆一层 3.38厚1:3干硬性水泥沙浆黏结层(面撒干水泥洒水湿润) 4.基层处理平整 |  | m2 | 694.19
2 | 011102003002 | 块料楼地面 1.8-12厚防滑地砖面层(1:1水泥砂浆擦缝) 2.砖背刷纯水泥浆一层 3.30mm厚1:3水泥砂浆粘结层(面撒干水泥洒水湿润) 4.基层处理10厚1:2防水水泥砂浆找平,往地漏1%坡度 |  | m2 | 169.45
3 | 011102003003 | 块料楼地面 1.8-12厚玻化砖面层(1:1水泥砂浆擦缝) 2.砖背刷纯水泥浆一层 3.38厚1:3干硬性水泥沙浆黏结层(面撒干水泥洒水湿润) 4.基层处理平整 |  | m2 | 2506.69
4 | 011102001001 | 石材楼地面 1.名称：花岗岩地面 2.做法：1)20厚花岗岩、大理石面层需无缝填补及专业结晶抛光处理 2)砖背刷纯水泥浆一层 3)30厚1:3干硬性水泥沙浆黏结层 4)基层处理平整 3.部位：楼梯间等楼面 |  | m2 | 97.62
5 | 011106004001 | 水泥砂浆楼梯面层 1.1:2性水泥沙浆 2.部位：楼梯踏步 |  | m2 | 227.09
内墙面
6 | 011204003001 | 块料墙面 1.砖贴面(防霉型填缝料擦缝) 2.专业瓷砖胶泥粘贴层 3.1:3水泥砂浆找平层 4.界面剂、网格布按要求施工 |  | m2 | 1518.64
7 | 011201001001 | 墙面一般抹灰 1.做法：刷界面剂一道；15mm厚成品砂浆，两遍成活，找平压实，第二遍抹灰层表面满挂160g耐碱网格布压入抹灰层内，网格布搭接不小于50mm 2.部位：无机涂料墙面,加气混凝土砌块墙基层 |  | m2 | 5669
本页小计
分部分项工程量清单与计价表
工程名称：精装修工程 |  |  | 标段：广饶县人民医院感染楼 |  |  | 第 2 页 共 6 页
序号 | 项目编码 | 项目名称 项目特征 |  | 计量单位 | 工程数量 |  | 金额（元）
[7 empty] | 综合单价 | 合价 | 其中：暂估价
8 | 011201001002 | 墙面一般抹灰 1.做法：刷界面剂一道；15mm厚成品砂浆，两遍成活，找平压实，第二遍抹灰层表面满挂160g耐碱网格布压入抹灰层内，网格布搭接不小于50mm 2.部位：水溶性釉面漆，加气混凝土砌块墙基层 |  | m2 | 1800
9 | 011201001003 | 墙面一般抹灰 1.做法：刷界面剂一道；15mm厚成品砂浆，两遍成活，找平压实，第二遍抹灰层表面满挂160g耐碱网格布压入抹灰层内，网格布搭接不小于50mm 2.部位：混凝土墙基层 |  | m2 | 49.78
10 | 011201001004 | 墙面一般抹灰 1.做法：刷界面剂一道；15mm厚成品砂浆，两遍成活，找平压实，第二遍抹灰层表面满挂160g耐碱网格布压入抹灰层内，网格布搭接不小于50mm 2.部位：砖墙基层 |  | m2 | 963.1
11 | 011201001005 | 墙面一般抹灰 1.做法：刷界面剂一道；15mm厚成品砂浆，两遍成活，找平压实，第二遍抹灰层表面满挂160g耐碱网格布压入抹灰层内，网格布搭接不小于50mm 2.部位：架空层挡墙外墙面 |  | m2 | 177.24
12 | 011407001001 | 墙面喷刷涂料 1.名称：水溶性涂料墙面 2.贴碱性玻纤网格布 3.批刮2道高强耐水性腻子找平 4.批刮1道高强耐水性腻子收光 5.水性粘结剂底漆1道 6.抗菌纳米韧釉漆2道 7.其它说明：未尽事宜，详见图纸、图集及相关规范。 |  | m2 | 2610.06
13 | 011407001002 | 墙面喷刷涂料 1.名称：无机涂料墙面 2.做法：1）罩光涂料一道 2）刷涂刷两遍 3）涂刷封固底漆一道 4）刮腻子三遍 |  | m2 | 5624.78
14 | 011207001001 | 墙面装饰板 1. 名称:成品树脂板-干挂 2.18厚成品树脂板开槽用专业T型扣件，20宽黑色金属收边条 3.竖向20*20*2镀锌方管(间距450),用配套角码(壁厚≥2mm)与混凝土结构连接固定，横向专用龙骨间距400mm,用自攻螺丝固定在竖向20*20*2镀锌方管 4. 其它说明：未尽事宜，详见图纸、图集及相关规范。 |  | m2 | 117.14
本页小计
分部分项工程量清单与计价表
工程名称：精装修工程 |  |  | 标段：广饶县人民医院感染楼 |  |  | 第 3 页 共 6 页
序号 | 项目编码 | 项目名称 项目特征 |  | 计量单位 | 工程数量 |  | 金额（元）
[7 empty] | 综合单价 | 合价 | 其中：暂估价
15 | 011207001002 | 墙面装饰板 1.不锈钢饰面 2.1.2厚不锈钢铣槽折边 3.9厘多层夹板/12厘多层夹板防火处理 4. 其它说明：未尽事宜，详见图纸、图集及相关规范。 |  | m2 | 2.4
踢脚
16 | 011105003001 | 块料踢脚线 1.名称：面砖踢脚； 2.高度：100mm； 3.做法：8厚玻化砖，3mm素水泥，1:2水泥砂浆抹底灰,刮平划纹 4.部位：用于面砖楼地面 5.其它说明：未尽事宜，详见图纸、图集及相关规范 |  | m2 | 163.2
17 | 011105002001 | 石材踢脚线 1.名称：石质板材踢脚； 2.高度：100mm； 3.做法：20厚花岗岩，专业石材胶，1:2水泥砂浆抹底灰,刮平划纹 4.部位：用于花岗岩楼地面 5.其它说明：未尽事宜，详见图纸、图集及相关规范 |  | m2 | 19.24
吊顶及天棚
18 | 011302001002 | 吊顶天棚硅钙板 硅钙板吊顶 1.硅钙板面层 2.16*38凹槽龙骨12*18"L"形铝合金收边条 3.UC50系上人轻钢龙骨系列配套，φ8吊杆并刷防锈漆(高度超1.5M,需加反支撑φ10加强筋) 4.现浇板结构层 |  | m2 | 2907.12
19 | 011302001003 | 白色铝扣板 1.φ6吊杆并刷防锈漆(高度超1.5M,需加反支撑φ8加强筋)； 2.用特制吊件吊挂； 3.铝扣板配套龙骨 4.铝扣板配套同色收边 |  | m2 | 338.49
20 | 011407002001 | 天棚喷刷涂料 1.名称：无机涂料吊顶 2.做法：1）罩光涂料一道 2）刷涂刷两遍 3）涂刷封固底漆一道 4）刮腻子三遍 |  | m2 | 679.4
21 | 010810002001 | 窗帘盒 1.窗帘盒 2.做法详见图纸饰施-BZJD-04-02、03 3.其它:含涂料，详见图纸,满足设计要求 |  | m | 277.2
本页小计
分部分项工程量清单与计价表
工程名称：精装修工程 |  |  | 标段：广饶县人民医院感染楼 |  |  | 第 4 页 共 6 页
序号 | 项目编码 | 项目名称 项目特征 |  | 计量单位 | 工程数量 |  | 金额（元）
[7 empty] | 综合单价 | 合价 | 其中：暂估价
其他
22 | 011210003001 | 玻璃隔断 1.名称：10厚钢化夹胶玻璃 2.玻璃材质、厚度：5+0.76+5 3.部位：出入院、住院门厅处等 4.其他详见图纸，满足设计要求 |  | m2 | 12.96
23 | 011503008001 | 玻璃栏板 1.栏杆玻璃的种类、规格、颜色:钢化夹胶玻璃栏杆600mm高 2.其他:参见15J403-1D56 |  | m | 333.1
24 | 010809004001 | 石材窗台板 1.粘结层厚度、砂浆配合比:30mm1:2.5水泥砂浆粘贴 2.窗台板材质、规格、颜色:亚克力人造石窗台板 3.其他:详见图纸，满足设计要求 |  | m2 | 4.76
25 | 011503001001 | 金属扶手、栏杆、栏板 1.条形防撞扶手 2.详见饰施-BZJD-05-04,满足设计要求 |  | m | 183.26
26 | 011503002001 | 硬木扶手、栏杆、栏板 1.名称：硬木扶手栏杆 2.做法：高度1100mm，参见15J403-1图集 3.其它说明：未尽事宜，详见图纸、图集及相关规范。 |  | m | 59.78
27 | 011505010001 | 镜面玻璃 1.6mm成品车边银镜 2.做法详见图纸，满足设计要求 |  | m2 | 1.92
28 | 011505001001 | 洗漱台 1.米白色人造石台面洗漱台 2.做法详见图纸，满足设计要求 |  | m2 | 1.41
29 | 011501020001 | 服务台 1.一层预检分诊服务台 2.做法详见饰施-G-1P-01,满足设计要求 |  | 个 | 1
30 | 011501020002 | 服务台 1.一层护士站服务台 2.做法详见饰施-G-2P-01,满足设计要求 |  | 个 | 1
31 | 011501020003 | 服务台 1.二层医护工作站服务台 2.做法详见饰施-G-2P-01,满足设计要求 |  | 个 | 1
32 | 011505005001 | 卫生间扶手 1.坐便器安全抓杆 2.一个坐便器一组 3.做法详见图纸，满足设计要求 |  | 组 | 2
33 | 011505005002 | 卫生间扶手 1.洗手盆安全抓杆 2.做法详见图纸，满足设计要求 |  | 组 | 2
本页小计
分部分项工程量清单与计价表
工程名称：精装修工程 |  |  | 标段：广饶县人民医院感染楼 |  |  | 第 5 页 共 6 页
序号 | 项目编码 | 项目名称 项目特征 |  | 计量单位 | 工程数量 |  | 金额（元）
[7 empty] | 综合单价 | 合价 | 其中：暂估价
34 | 011505012001 | 卫生间隔断 1.卫生间隔断 2.详见饰施-BZJD-08,满足设计要求 |  | m2 | 64.26
35 | 011501008001 | 木壁柜 1.标准独立洗手柜 2.2.详见饰施-BZJD-08,满足设计要求 |  | 个 | 1
36 | 01B008 | A级发光灯膜 1.详见图纸设计，满足设计要求 |  | m2 | 30.8
37 | 011502008001 | GRC装饰线条 1.名称：成品配套转角 2.其它说明：未尽事宜，详见图纸、图集及相关规范。 |  | m | 120.4
38 | 01B009 | 成品铝质轨道 1.名称：嵌入式金属滑轨 2.其它说明：未尽事宜，详见图纸、图集及相关规范。 |  | m | 250.88
39 | 011503001002 | 金属扶手、栏杆、栏板 1.名称：钢管扶手栏杆 2.做法：高度1200mm，参见15J403-1图集 3.其它说明：未尽事宜，详见图纸、图集及相关规范。 |  | m | 9.5
40 | 011503001003 | 金属扶手、栏杆、栏板 1.名称：钢管扶手栏杆 2.做法：高度1300mm，参见15J403-1图集 3.其它说明：未尽事宜，详见图纸、图集及相关规范。 |  | m | 2.4
41 | 011503001004 | 金属扶手、栏杆、栏板 1.名称：钢管扶手栏杆 2.做法：高度700mm，参见15J403-1图集 3.其它说明：未尽事宜，详见图纸、图集及相关规范。 |  | m | 5.3
42 | 011503001005 | 金属扶手、栏杆、栏板 1.名称：护窗栏杆 2.做法：高度1200mm，参见L13J7-1图集 3.其它说明：未尽事宜，详见图纸、图集及相关规范。 |  | m | 211.23
43 | 011503001006 | 金属扶手、栏杆、栏板 1.名称：护窗栏杆 2.做法：高度600mm，参见L13J7-1图集 3.其它说明：未尽事宜，详见图纸、图集及相关规范。 |  | m | 48.95
44 | 011503001007 | 金属扶手、栏杆、栏板 1.名称：坡道栏杆 2.做法：上层扶手高度0.9m,下层扶手高度0.65m 3.其它说明：未尽事宜，详见图纸、图集及相关规范。 |  | m | 53.26
本页小计
分部分项工程量清单与计价表
工程名称：精装修工程 |  |  | 标段：广饶县人民医院感染楼 |  |  | 第 6 页 共 6 页
序号 | 项目编码 | 项目名称 项目特征 |  | 计量单位 | 工程数量 |  | 金额（元）
[7 empty] | 综合单价 | 合价 | 其中：暂估价
45 | 01B010 | 竣工标志牌 1.竣工标志牌 |  | 项 | 1
本页小计
合 计

## 表-05 分部分项工程量清单与计价表【二次土建-防水、屋面
分部分项工程量清单与计价表
工程名称：二次土建-防水、屋面构造 |  |  | 标段：广饶县人民医院感染楼 |  |  | 第 1 页 共 2 页
序号 | 项目编码 | 项目名称 项目特征 |  | 计量单位 | 工程数量 |  | 金额（元）
[7 empty] | 综合单价 | 合价 | 其中：暂估价
防水
1 | 010902001001 | 屋面卷材防水 1.材料种类：3.0厚自粘聚合物改性沥青聚酯胎卷材+4.0厚SBS改性沥青防水卷材 2.高度≤600的女儿墙防水上翻到女儿墙压顶中部，＞600的女儿墙防水上翻高度按600mm 3.0.4厚聚乙烯膜一层 4.包含上翻及排水沟部位 |  | m2 | 2593.55
2 | 010902001002 | 屋面卷材防水 1.防水层：一层1.2厚聚氯乙烯防水卷材 2.含防水附加层 3.部位：雨蓬 |  | m2 | 26.63
3 | 010903002001 | 墙面涂膜防水 1.防水膜品种:2厚聚合物水泥基复合防水涂料放水层(FJS) 2.部位:卫生间、开水间、污洗间等湿区墙面 |  | m2 | 1882.7
4 | 010904002002 | 楼（地）面涂膜防水 1.防水膜品种:2厚聚合物水泥基复合防水涂料放水层(FJS) 2.部位:卫生间、开水间、污洗间等湿区地面 |  | m2 | 530.07
5 | 010903001001 | 墙面卷材防水 1、部位：电梯基坑侧墙 2、做法：a、4.0厚SBS改性沥青防水卷材(II型)b、3.0厚自粘聚合物改性沥青聚酯胎防水卷材 c、20厚1:2.5水泥砂浆找平层 3.其他:详见图纸设计，满足设计要求 |  | m2 | 93.84
6 | 010904001001 | 楼（地）面卷材防水 1.部位：电梯基坑底板 2.做法：a、刷基层处理剂一遍 b、3.0厚自粘聚合物改性沥青聚酯胎防水卷材 c、4.0厚SBS改性沥青防水卷材(II型) d、0.4厚聚乙烯薄膜 e、50厚C20细石混凝土保护层 3.其他:详见图纸设计，满足设计要求 |  | m2 | 87.49
屋面构造
7 | 011001001001 | 保温隔热屋面 1.1:6水泥憎水型膨胀珍珠岩,最薄处30厚找坡2% 2.部位:非上人屋面 |  | m2 | 2399.43
8 | 011101006001 | 平面砂浆找平层 1.20厚1:2.5水泥砂浆找平层 2.部位:非上人屋面 |  | m2 | 2399.43
本页小计
分部分项工程量清单与计价表
工程名称：二次土建-防水、屋面构造 |  |  | 标段：广饶县人民医院感染楼 |  |  | 第 2 页 共 2 页
序号 | 项目编码 | 项目名称 项目特征 |  | 计量单位 | 工程数量 |  | 金额（元）
[7 empty] | 综合单价 | 合价 | 其中：暂估价
9 | 010902003001 | 屋面刚性层 1.30厚C20细石混凝土找平层 2.部位:非上人屋面 3.其他：按要求设置屋面排气管等，参照图集参照图集L13J5 |  | m2 | 2399.43
10 | 011101001001 | 水泥砂浆楼地面 1.面层厚度、砂浆配合比:20厚1:2.5水泥砂浆抹平压光 2.面层做法要求:1mX1m分格,缝宽20,密封胶嵌缝 |  | m2 | 2399.43
屋面保温
11 | 011001001002 | 保温隔热屋面 1.保温隔热材料品种、规格、厚度:85厚挤塑聚苯板保温层(燃烧性能B1级) 2.500mm宽防火隔离带 3.其他:满足设计要求 4.部位:屋面 |  | m2 | 2399.43
其他
12 | 011001003001 | 保温隔热墙面 1.保温隔热部位:电梯基坑 2.保温隔热材料品种、规格及厚度:30厚挤塑聚苯乙烯泡沫板 |  | m2 | 93.84
13 | 011001005001 | 保温隔热楼地面 1.保温隔热部位:降板区域 2.保温隔热材料品种、规格、厚度:1:6水泥焦渣或LC7.5轻骨料混凝土(干密度 14KN/m) |  | m3 | 40.93
本页小计
合 计

## 表-05 分部分项工程量清单与计价表【强电工程】
分部分项工程量清单与计价表
工程名称：强电工程 |  |  | 标段：广饶县人民医院感染楼 |  |  | 第 1 页 共 23 页
序号 | 项目编码 | 项目名称 项目特征 |  | 计量单位 | 工程数量 |  | 金额（元）
[7 empty] | 综合单价 | 合价 | 其中：暂估价
电气
配电箱
1 | 030404017001 | 配电箱 1.名称:配电箱AN1 2.规格:详见图纸 3.端子板外部接线材质、规格:含端子板外部接线 4.安装方式:落地安装 5.其他:详见设计文件，并满足合同、设计、施工规范及使用要求 |  | 台 | 1
2 | 030404017002 | 配电箱 1.名称:配电箱AN2 2.规格:详见图纸 3.端子板外部接线材质、规格:含端子板外部接线 4.安装方式:落地安装 5.其他:详见设计文件，并满足合同、设计、施工规范及使用要求 |  | 台 | 1
3 | 030404017003 | 配电箱 1.名称:配电箱AD1 2.规格:详见图纸 3.端子板外部接线材质、规格:含端子板外部接线 4.安装方式:落地安装 5.其他:详见设计文件，并满足合同、设计、施工规范及使用要求 |  | 台 | 1
4 | 030404017004 | 配电箱 1.名称:配电箱AD2 2.规格:详见图纸 3.端子板外部接线材质、规格:含端子板外部接线 4.安装方式:落地安装 5.其他:详见设计文件，并满足合同、设计、施工规范及使用要求 |  | 台 | 1
5 | 030404017005 | 配电箱 1.名称:配电箱KTAP1 2.规格:详见图纸 3.端子板外部接线材质、规格:含端子板外部接线 4.安装方式:落地安装 5.其他:详见设计文件，并满足合同、设计、施工规范及使用要求 |  | 台 | 1
本页小计
分部分项工程量清单与计价表
工程名称：强电工程 |  |  | 标段：广饶县人民医院感染楼 |  |  | 第 2 页 共 23 页
序号 | 项目编码 | 项目名称 项目特征 |  | 计量单位 | 工程数量 |  | 金额（元）
[7 empty] | 综合单价 | 合价 | 其中：暂估价
6 | 030404017006 | 配电箱 1.名称:配电箱KTAP2 2.规格:详见图纸 3.端子板外部接线材质、规格:含端子板外部接线 4.安装方式:落地安装 5.其他:详见设计文件，并满足合同、设计、施工规范及使用要求 |  | 台 | 1
7 | 030404017007 | 配电箱 1.名称:配电箱XFAP1 2.规格:详见图纸 3.端子板外部接线材质、规格:含端子板外部接线 4.安装方式:落地安装 5.其他:详见设计文件，并满足合同、设计、施工规范及使用要求 |  | 台 | 1
8 | 030404017008 | 配电箱 1.名称:配电箱XFAP2 2.规格:详见图纸 3.端子板外部接线材质、规格:含端子板外部接线 4.安装方式:落地安装 5.其他:详见设计文件，并满足合同、设计、施工规范及使用要求 |  | 台 | 1
9 | 030404017009 | 配电箱 1.名称:配电箱1AL 2.规格:详见图纸 3.端子板外部接线材质、规格:含端子板外部接线 4.安装方式:落地安装 5.其他:详见设计文件，并满足合同、设计、施工规范及使用要求 |  | 台 | 1
10 | 030404017010 | 配电箱 1.名称:配电箱2AL 2.规格:详见图纸 3.端子板外部接线材质、规格:含端子板外部接线 4.安装方式:落地安装 5.其他:详见设计文件，并满足合同、设计、施工规范及使用要求 |  | 台 | 1
11 | 030404017011 | 配电箱 1.名称:配电箱1AL-1 2.规格:详见图纸 3.端子板外部接线材质、规格:含端子板外部接线 4.安装方式:嵌墙暗装 5.其他:详见设计文件，并满足合同、设计、施工规范及使用要求 |  | 台 | 1
本页小计
分部分项工程量清单与计价表
工程名称：强电工程 |  |  | 标段：广饶县人民医院感染楼 |  |  | 第 3 页 共 23 页
序号 | 项目编码 | 项目名称 项目特征 |  | 计量单位 | 工程数量 |  | 金额（元）
[7 empty] | 综合单价 | 合价 | 其中：暂估价
12 | 030404017012 | 配电箱 1.名称:配电箱1AL-2 2.规格:详见图纸 3.端子板外部接线材质、规格:含端子板外部接线 4.安装方式:嵌墙暗装 5.其他:详见设计文件，并满足合同、设计、施工规范及使用要求 |  | 台 | 1
13 | 030404017013 | 配电箱 1.名称:配电箱1AL-3 2.规格:详见图纸 3.端子板外部接线材质、规格:含端子板外部接线 4.安装方式:嵌墙暗装 5.其他:详见设计文件，并满足合同、设计、施工规范及使用要求 |  | 台 | 1
14 | 030404017014 | 配电箱 1.名称:配电箱1AL-4 2.规格:详见图纸 3.端子板外部接线材质、规格:含端子板外部接线 4.安装方式:嵌墙暗装 5.其他:详见设计文件，并满足合同、设计、施工规范及使用要求 |  | 台 | 1
15 | 030404017015 | 配电箱 1.名称:配电箱1AL-5 2.规格:详见图纸 3.端子板外部接线材质、规格:含端子板外部接线 4.安装方式:嵌墙暗装 5.其他:详见设计文件，并满足合同、设计、施工规范及使用要求 |  | 台 | 1
16 | 030404017016 | 配电箱 1.名称:B超/心电室开关箱 2.规格:详见图纸 3.端子板外部接线材质、规格:含端子板外部接线 4.安装方式:嵌墙暗装 5.其他:详见设计文件，并满足合同、设计、施工规范及使用要求 |  | 台 | 1
17 | 030404017017 | 配电箱 1.名称:配电箱1AK 2.规格:详见图纸 3.端子板外部接线材质、规格:含端子板外部接线 4.安装方式:挂墙明装 5.其他:详见设计文件，并满足合同、设计、施工规范及使用要求 |  | 台 | 1
本页小计
分部分项工程量清单与计价表
工程名称：强电工程 |  |  | 标段：广饶县人民医院感染楼 |  |  | 第 4 页 共 23 页
序号 | 项目编码 | 项目名称 项目特征 |  | 计量单位 | 工程数量 |  | 金额（元）
[7 empty] | 综合单价 | 合价 | 其中：暂估价
18 | 030404017018 | 配电箱 1.名称:配电箱2AK 2.规格:详见图纸 3.端子板外部接线材质、规格:含端子板外部接线 4.安装方式:挂墙明装 5.其他:详见设计文件，并满足合同、设计、施工规范及使用要求 |  | 台 | 1
19 | 030404017019 | 配电箱 1.名称:配电箱1ALE1 2.规格:详见图纸 3.端子板外部接线材质、规格:含端子板外部接线 4.安装方式:挂墙明装 5.其他:详见设计文件，并满足合同、设计、施工规范及使用要求 |  | 台 | 1
20 | 030404017020 | 配电箱 1.名称:配电箱2ALE1 2.规格:详见图纸 3.端子板外部接线材质、规格:含端子板外部接线 4.安装方式:挂墙明装 5.其他:详见设计文件，并满足合同、设计、施工规范及使用要求 |  | 台 | 1
21 | 030404017021 | 配电箱 1.名称:配电箱1AE1 2.规格:详见图纸 3.端子板外部接线材质、规格:含端子板外部接线 4.安装方式:挂墙明装 5.其他:详见设计文件，并满足合同、设计、施工规范及使用要求 |  | 台 | 1
22 | 030404017022 | 配电箱 1.名称:配电箱1AE2 2.规格:详见图纸 3.端子板外部接线材质、规格:含端子板外部接线 4.安装方式:挂墙明装 5.其他:详见设计文件，并满足合同、设计、施工规范及使用要求 |  | 台 | 1
23 | 030404017023 | 配电箱 1.名称:配电箱2AE1 2.规格:详见图纸 3.端子板外部接线材质、规格:含端子板外部接线 4.安装方式:挂墙明装 5.其他:详见设计文件，并满足合同、设计、施工规范及使用要求 |  | 台 | 1
本页小计
分部分项工程量清单与计价表
工程名称：强电工程 |  |  | 标段：广饶县人民医院感染楼 |  |  | 第 5 页 共 23 页
序号 | 项目编码 | 项目名称 项目特征 |  | 计量单位 | 工程数量 |  | 金额（元）
[7 empty] | 综合单价 | 合价 | 其中：暂估价
24 | 030404017024 | 配电箱 1.名称:配电箱1QJSX 2.规格:详见图纸 3.端子板外部接线材质、规格:含端子板外部接线 4.安装方式:挂墙明装 5.其他:详见设计文件，并满足合同、设计、施工规范及使用要求 |  | 台 | 1
25 | 030404017025 | 配电箱 1.名称:配电箱1RDX 2.规格:详见图纸 3.端子板外部接线材质、规格:含端子板外部接线 4.安装方式:挂墙明装 5.其他:详见设计文件，并满足合同、设计、施工规范及使用要求 |  | 台 | 1
26 | 030404017026 | 配电箱 1.名称:配电箱1CTAP1 2.规格:详见图纸 3.端子板外部接线材质、规格:含端子板外部接线 4.安装方式:挂墙明装 5.其他:详见设计文件，并满足合同、设计、施工规范及使用要求 |  | 台 | 1
27 | 030404017027 | 配电箱 1.名称:配电箱1PYX1 2.规格:详见图纸 3.端子板外部接线材质、规格:含端子板外部接线 4.安装方式:挂墙明装 5.其他:详见设计文件，并满足合同、设计、施工规范及使用要求 |  | 台 | 1
28 | 030404017028 | 配电箱 1.名称:配电箱WDDTX1-4 2.规格:详见图纸 3.端子板外部接线材质、规格:含端子板外部接线 4.安装方式:挂墙明装 5.其他:详见设计文件，并满足合同、设计、施工规范及使用要求 |  | 台 | 4
29 | 030404017029 | 配电箱 1.名称:电梯控制箱（只记安装费） 2.规格:详见图纸 3.端子板外部接线材质、规格:含端子板外部接线 4.安装方式:挂墙明装 5.其他:详见设计文件，并满足合同、设计、施工规范及使用要求 |  | 台 | 4
本页小计
分部分项工程量清单与计价表
工程名称：强电工程 |  |  | 标段：广饶县人民医院感染楼 |  |  | 第 6 页 共 23 页
序号 | 项目编码 | 项目名称 项目特征 |  | 计量单位 | 工程数量 |  | 金额（元）
[7 empty] | 综合单价 | 合价 | 其中：暂估价
30 | 030404017030 | 配电箱 1.名称:电动挡烟垂壁控制箱（只记安装费） 2.规格:详见图纸 3.端子板外部接线材质、规格:含端子板外部接线 4.安装方式:挂墙明装 5.其他:详见设计文件，并满足合同、设计、施工规范及使用要求 |  | 台 | 7
31 | 030404017031 | 配电箱 1.名称:新风机随机箱(厂家配套)（只记安装费） 2.规格:详见图纸 3.端子板外部接线材质、规格:含端子板外部接线 4.安装方式:挂墙明装 5.其他:详见设计文件，并满足合同、设计、施工规范及使用要求 |  | 台 | 12
32 | 030404017032 | 配电箱 1.名称:配电箱JFX1 2.规格:详见图纸 3.端子板外部接线材质、规格:含端子板外部接线 4.安装方式:挂墙明装 5.其他:详见设计文件，并满足合同、设计、施工规范及使用要求 |  | 台 | 4
33 | 030404017033 | 配电箱 1.名称:配电箱WDKQNX1 2.规格:详见图纸 3.端子板外部接线材质、规格:含端子板外部接线 4.安装方式:挂墙明装 5.其他:详见设计文件，并满足合同、设计、施工规范及使用要求 |  | 台 | 1
34 | 030404017034 | 配电箱 1.名称:配电箱WDPYX1 2.规格:详见图纸 3.端子板外部接线材质、规格:含端子板外部接线 4.安装方式:挂墙明装 5.其他:详见设计文件，并满足合同、设计、施工规范及使用要求 |  | 台 | 1
35 | 030404017035 | 配电箱 1.名称:配电箱WDPYX2 2.规格:详见图纸 3.端子板外部接线材质、规格:含端子板外部接线 4.安装方式:挂墙明装 5.其他:详见设计文件，并满足合同、设计、施工规范及使用要求 |  | 台 | 1
本页小计
分部分项工程量清单与计价表
工程名称：强电工程 |  |  | 标段：广饶县人民医院感染楼 |  |  | 第 7 页 共 23 页
序号 | 项目编码 | 项目名称 项目特征 |  | 计量单位 | 工程数量 |  | 金额（元）
[7 empty] | 综合单价 | 合价 | 其中：暂估价
36 | 030404017036 | 配电箱 1.名称:配电箱WDKTX1 2.规格:详见图纸 3.端子板外部接线材质、规格:含端子板外部接线 4.安装方式:挂墙明装 5.其他:详见设计文件，并满足合同、设计、施工规范及使用要求 |  | 台 | 1
37 | 030404017037 | 配电箱 1.名称:配电箱WDKTX2 2.规格:详见图纸 3.端子板外部接线材质、规格:含端子板外部接线 4.安装方式:挂墙明装 5.其他:详见设计文件，并满足合同、设计、施工规范及使用要求 |  | 台 | 1
38 | 030404017038 | 配电箱 1.名称:配电箱WDPFX1 2.规格:详见图纸 3.端子板外部接线材质、规格:含端子板外部接线 4.安装方式:挂墙明装 5.其他:详见设计文件，并满足合同、设计、施工规范及使用要求 |  | 台 | 3
39 | 030404017039 | 配电箱 1.名称:配电箱WDPFX1-1 2.规格:详见图纸 3.端子板外部接线材质、规格:含端子板外部接线 4.安装方式:挂墙明装 5.其他:详见设计文件，并满足合同、设计、施工规范及使用要求 |  | 台 | 2
40 | 030404017040 | 配电箱 1.名称:配电箱WDPFX1-2 2.规格:详见图纸 3.端子板外部接线材质、规格:含端子板外部接线 4.安装方式:挂墙明装 5.其他:详见设计文件，并满足合同、设计、施工规范及使用要求 |  | 台 | 1
41 | 030404017041 | 配电箱 1.名称:配电箱WDPFX1-3 2.规格:详见图纸 3.端子板外部接线材质、规格:含端子板外部接线 4.安装方式:挂墙明装 5.其他:详见设计文件，并满足合同、设计、施工规范及使用要求 |  | 台 | 1
本页小计
分部分项工程量清单与计价表
工程名称：强电工程 |  |  | 标段：广饶县人民医院感染楼 |  |  | 第 8 页 共 23 页
序号 | 项目编码 | 项目名称 项目特征 |  | 计量单位 | 工程数量 |  | 金额（元）
[7 empty] | 综合单价 | 合价 | 其中：暂估价
42 | 030404017042 | 配电箱 1.名称:配电箱WDPFX1-4 2.规格:详见图纸 3.端子板外部接线材质、规格:含端子板外部接线 4.安装方式:挂墙明装 5.其他:详见设计文件，并满足合同、设计、施工规范及使用要求 |  | 台 | 1
43 | 030404017043 | 配电箱 1.名称:配电箱WDPFX1-5-6 2.规格:详见图纸 3.端子板外部接线材质、规格:含端子板外部接线 4.安装方式:挂墙明装 5.其他:详见设计文件，并满足合同、设计、施工规范及使用要求 |  | 台 | 2
44 | 030414002001 | 送配电装置系统 1.名称:送配电装置调试 2.电压等级(kV):1KV以下 3.其他:详见设计文件，并满足合同、设计、施工规范及使用要求 |  | 系统 | 1
插座、开关、灯具
45 | 030412005001 | 荧光灯 1.名称:单管荧光灯 2.规格:CYZ140 T5 LED 18W 3.安装形式:吸顶安装 4.其他:详见设计文件，并满足合同、设计、施工规范及使用要求 |  | 套 | 3
46 | 030412005002 | 荧光灯 1.名称:双管荧光灯 2.规格:CYZ220 T5 LED 2X18W 3.安装形式:吸顶安装 4.其他:详见设计文件，并满足合同、设计、施工规范及使用要求 |  | 套 | 10
47 | 030412001001 | 普通灯具 1.名称:防水防尘灯 2.规格:LED,24W 3.安装方式:吸顶安装 4.其他:详见设计文件，并满足合同、设计、施工规范及使用要求 |  | 套 | 6
48 | 030412001002 | 普通灯具 1.名称:吸顶灯(Φ300) 2.规格:LED 1*18W 3.安装方式:吸顶安装 4.其他:详见设计文件，并满足合同、设计、施工规范及使用要求 |  | 套 | 12
本页小计
分部分项工程量清单与计价表
工程名称：强电工程 |  |  | 标段：广饶县人民医院感染楼 |  |  | 第 9 页 共 23 页
序号 | 项目编码 | 项目名称 项目特征 |  | 计量单位 | 工程数量 |  | 金额（元）
[7 empty] | 综合单价 | 合价 | 其中：暂估价
49 | 030412001003 | 普通灯具 1.名称:半圆吸顶灯(Φ300) 2.规格:LED 1*18W 3.安装方式:吸顶安装 4.其他:详见设计文件，并满足合同、设计、施工规范及使用要求 |  | 套 | 24
50 | 030412004001 | 装饰灯 1.名称:防雾筒灯(Φ120) 2.型号:LED 1*13W 3.安装形式:吸顶,洁净区为密闭洁净灯具 4.其他:详见设计文件，并满足合同、设计、施工规范及使用要求 |  | 套 | 86
51 | 030412004002 | 装饰灯 1.名称:节能筒灯(Φ120) 2.型号:LED 1*13W 3.安装形式:吸顶,洁净区为密闭洁净灯具 4.其他:详见设计文件，并满足合同、设计、施工规范及使用要求 |  | 套 | 323
52 | 030412001004 | 普通灯具 1.名称:信号灯 2.规格:J-120 红色面罩 15W AC220V 3.安装方式:装于门框上距门框0.1米 4.其他:详见设计文件，并满足合同、设计、施工规范及使用要求 |  | 套 | 3
53 | 030412001005 | 普通灯具 1.名称:LED踢脚灯 2.规格:86面板型LED墙面夜灯.<1W 3.安装方式:距地0.3米 4.其他:详见设计文件，并满足合同、设计、施工规范及使用要求 |  | 套 | 24
54 | 030412001006 | 普通灯具 1.名称:壁灯 2.规格:LED 1*13W 3.安装方式:距地2.3米 4.其他:详见设计文件，并满足合同、设计、施工规范及使用要求 |  | 套 | 3
55 | 030412001007 | 普通灯具 1.名称：894mm紫外线消毒灯 2.规格：30W 894mm 3.安装方式：距地2.3米 4.其他:详见设计文件，并满足合同、设计、施工规范及使用要求 |  | 套 | 126
56 | 030412005003 | 荧光灯 1.名称:300*1200成品乳化灯 2.规格:T5 2*36W(配节能灯管) 3.安装形式:吸顶安装 4.其他:详见设计文件，并满足合同、设计、施工规范及使用要求 |  | 套 | 55
本页小计
分部分项工程量清单与计价表
工程名称：强电工程 |  |  | 标段：广饶县人民医院感染楼 |  |  | 第 10 页 共 23 页
序号 | 项目编码 | 项目名称 项目特征 |  | 计量单位 | 工程数量 |  | 金额（元）
[7 empty] | 综合单价 | 合价 | 其中：暂估价
57 | 030412005004 | 荧光灯 1.名称:300*1200成品乳化灯 2.规格:LED 2*24W 3.安装形式:吸顶安装 4.其他:详见设计文件，并满足合同、设计、施工规范及使用要求 |  | 套 | 17
58 | 030412005005 | 荧光灯 1.名称:300*600成品乳化灯 2.规格:T5 2*14W(配节能灯管) 3.安装形式:吸顶,洁净区为密闭洁净灯具 4.其他:详见设计文件，并满足合同、设计、施工规范及使用要求 |  | 套 | 33
59 | 030412005006 | 荧光灯 1.名称:600*600成品乳化灯 2.规格:LED 3*12W 3.安装形式:吸顶 4.其他:详见设计文件，并满足合同、设计、施工规范及使用要求 |  | 套 | 110
60 | 011304001001 | 灯带 1.名称:内置灯带 2.规格:6W/米 3.安装形式:吊顶内安装 4.其他:详见设计文件，并满足合同、设计、施工规范及使用要求 |  | m | 60.18
61 | 011304001002 | 灯带 1.名称:300宽 双光槽集成设备带,LED光源 2.规格:详见图纸 3.安装形式:吸顶安装 4.其他:详见设计文件，并满足合同、设计、施工规范及使用要求 |  | m | 126.8
62 | 011304001003 | 灯带 1.名称:200宽单光槽集成设备带,LED光源 2.规格:详见图纸 3.安装形式:吸顶安装 4.其他:详见设计文件，并满足合同、设计、施工规范及使用要求 |  | m | 14.4
63 | 030404034001 | 照明开关 1.名称:1位单控暗开关 2.规格:SD-3N1011BTY 10A 250V 3.安装方式:暗装 4.其他:详见设计文件，并满足合同、设计、施工规范及使用要求 |  | 个 | 137
64 | 030404034002 | 照明开关 1.名称:1位单控暗防溅开关 2.规格:SD-3N1011BTY 10A 250V IP54 3.安装方式:暗装 4.其他:详见设计文件，并满足合同、设计、施工规范及使用要求 |  | 个 | 9
本页小计
分部分项工程量清单与计价表
工程名称：强电工程 |  |  | 标段：广饶县人民医院感染楼 |  |  | 第 11 页 共 23 页
序号 | 项目编码 | 项目名称 项目特征 |  | 计量单位 | 工程数量 |  | 金额（元）
[7 empty] | 综合单价 | 合价 | 其中：暂估价
65 | 030404034003 | 照明开关 1.名称:红外、雷达感应开关 2.规格:10A 250V 3.安装方式:暗装 4.其他:详见设计文件，并满足合同、设计、施工规范及使用要求 |  | 个 | 20
66 | 030404034004 | 照明开关 1.名称:一位双控暗开关 2.规格:SD-3N1012BTY 10A 250V 3.安装方式:暗装 4.其他:详见设计文件，并满足合同、设计、施工规范及使用要求 |  | 个 | 58
67 | 030404034005 | 照明开关 1.名称:2位单控暗开关 2.规格:SD-3N1011BTY 10A 250V 3.安装方式:暗装 4.其他:详见设计文件，并满足合同、设计、施工规范及使用要求 |  | 个 | 56
68 | 030404034006 | 照明开关 1.名称:2位单控暗防溅开关 2.规格:SD-3N1011BTY 10A 250V IP54 3.安装方式:暗装 4.其他:详见设计文件，并满足合同、设计、施工规范及使用要求 |  | 个 | 30
69 | 030404034007 | 照明开关 1.名称:二位双控暗开关 2.规格:SD-3N1012BTY 10A 250V 3.安装方式:暗装 4.其他:详见设计文件，并满足合同、设计、施工规范及使用要求 |  | 个 | 23
70 | 030404034008 | 照明开关 1.名称:3位单控暗开关 2.规格:SD-3N1011BTY 10A 250V 3.安装方式:暗装 4.其他:详见设计文件，并满足合同、设计、施工规范及使用要求 |  | 个 | 9
71 | 030404034009 | 照明开关 1.名称:3位双控暗开关 2.规格:SD-3N1012BTY 10A 250V 3.安装方式:暗装 4.其他:详见设计文件，并满足合同、设计、施工规范及使用要求 |  | 个 | 11
72 | 030404034010 | 照明开关 1.名称:紫外线消毒灯开关 2.安装方式:距地1.3米 3.其他:详见设计文件，并满足合同、设计、施工规范及使用要求 |  | 个 | 78
本页小计
分部分项工程量清单与计价表
工程名称：强电工程 |  |  | 标段：广饶县人民医院感染楼 |  |  | 第 12 页 共 23 页
序号 | 项目编码 | 项目名称 项目特征 |  | 计量单位 | 工程数量 |  | 金额（元）
[7 empty] | 综合单价 | 合价 | 其中：暂估价
73 | 030404035001 | 插座 1.名称:1位二极加1位三极带接地暗插座(消毒机,灭菌灯) 2.型号及规格:10A 250V 3.安装方式:暗装 4.其他:详见设计文件，并满足合同、设计、施工规范及使用要求 |  | 个 | 56
74 | 030404035002 | 插座 1.名称:1位二极加1位三极带接地安全型暗插座 2.型号及规格:10A 250V 3.安装方式:暗装 4.其他:详见设计文件，并满足合同、设计、施工规范及使用要求 |  | 个 | 302
75 | 030404035003 | 插座 1.名称:1位二极加1位三极带接地(带防溅盒安全型暗插座) 2.型号及规格:10A 250V IP54 3.安装方式:暗装 4.其他:详见设计文件，并满足合同、设计、施工规范及使用要求 |  | 个 | 76
76 | 030411006001 | 接线盒 1.名称:接线盒 2.材质:PVC 3.安装形式:暗装 4.其他:详见设计文件，并满足合同、设计、施工规范及使用要求 |  | 个 | 515
77 | 030411006002 | 接线盒 1.名称:接线盒 2.材质:钢制 3.安装形式:暗装 4.其他:详见设计文件，并满足合同、设计、施工规范及使用要求 |  | 个 | 496
78 | 030411006003 | 接线盒 1.名称:开关插座盒 2.材质:PVC 3.安装形式:暗装 4.其他:详见设计文件，并满足合同、设计、施工规范及使用要求 |  | 个 | 251
79 | 030904005001 | 声光报警器 1.名称:声光报警器 2.规格:带DC24V变压器 3.安装方式:壁装 4.其他:详见设计文件，并满足合同、设计、施工规范及使用要求 |  | 个 | 2
本页小计
分部分项工程量清单与计价表
工程名称：强电工程 |  |  | 标段：广饶县人民医院感染楼 |  |  | 第 13 页 共 23 页
序号 | 项目编码 | 项目名称 项目特征 |  | 计量单位 | 工程数量 |  | 金额（元）
[7 empty] | 综合单价 | 合价 | 其中：暂估价
80 | 030904003001 | 按钮 1.名称:紧急按钮(残卫) 2.安装方式:挂墙明装 3.其他:详见设计文件，并满足合同、设计、施工规范及使用要求 |  | 个 | 2
桥架、电缆、配管、配线
81 | 030411003001 | 桥架 1.名称:槽式桥架400*100 2.规格:400*100 3.材质:钢制 4.类型:强电金属桥架 5.其他:详见设计文件，并满足合同、设计、施工规范及使用要求 |  | m | 31.93
82 | 030411003002 | 桥架 1.名称:槽式桥架300*150 2.规格:300*150 3.材质:钢制 4.类型:强电金属桥架 5.其他:详见设计文件，并满足合同、设计、施工规范及使用要求 |  | m | 5.25
83 | 030411003003 | 桥架 1.名称:槽式桥架200*100 2.规格:200*100 3.材质:钢制 4.类型:强电金属桥架 5.其他:详见设计文件，并满足合同、设计、施工规范及使用要求 |  | m | 291.55
84 | 030411003004 | 桥架 1.名称:槽式桥架150*100 2.规格:150*100 3.材质:钢制 4.类型:强电金属桥架 5.其他:详见设计文件，并满足合同、设计、施工规范及使用要求 |  | m | 39.57
85 | 030411003005 | 桥架 1.名称:防雨防火槽式桥架200*100,IP54 2.规格:200*100,IP54 3.材质:钢制 4.类型:强电金属桥架 5.其他:详见设计文件，并满足合同、设计、施工规范及使用要求 |  | m | 131.32
86 | 030411003006 | 桥架 1.名称:防雨槽式桥架200*150,IP54 2.规格:200*150,IP54 3.材质:钢制 4.类型:强电金属桥架 5.其他:详见设计文件，并满足合同、设计、施工规范及使用要求 |  | m | 92.25
本页小计
分部分项工程量清单与计价表
工程名称：强电工程 |  |  | 标段：广饶县人民医院感染楼 |  |  | 第 14 页 共 23 页
序号 | 项目编码 | 项目名称 项目特征 |  | 计量单位 | 工程数量 |  | 金额（元）
[7 empty] | 综合单价 | 合价 | 其中：暂估价
87 | 030411003007 | 桥架 1.名称:消防梯式桥架200*100 2.规格:200*100 3.材质:钢制 4.类型:强电金属桥架 5.其他:详见设计文件，并满足合同、设计、施工规范及使用要求 |  | m | 21.8
88 | 030411003008 | 桥架 1.名称:消防梯式桥架200*150 2.规格:200*150 3.材质:钢制 4.类型:强电金属桥架 5.其他:详见设计文件，并满足合同、设计、施工规范及使用要求 |  | m | 5.25
89 | 030413001001 | 铁构件 1.名称:电缆桥架支撑架 2.材质:含支架、钢构件制作、安装、除锈、刷漆等工作内容 3.其它要求:详见图纸 |  | kg | 606.46
90 | 030408008001 | 防火堵洞 1.名称:防火封堵 2.方式:采用不低于楼板耐火极限的不燃材料或防火封堵材料封堵 3.其他要求:未尽事宜详见图纸及建设单位要求 |  | 处 | 4
91 | 030408003001 | 电缆保护管 1.名称:电缆保护管 2.材质:镀锌钢管 3.规格:DN100 4.敷设方式:埋地敷设 5.其他:详见设计文件，并满足合同、设计、施工规范及使用要求 |  | m | 37.45
92 | 030408003002 | 电缆保护管 1.名称:电缆保护管 2.材质:镀锌钢管 3.规格:DN150 4.敷设方式:埋地敷设 5.其他:详见设计文件，并满足合同、设计、施工规范及使用要求 |  | m | 5.35
93 | 030411001001 | 配管 1.名称:套接紧定式钢导管 2.材质:套接紧定式钢导管 3.规格:JDG20 4.配置形式:砖、混凝土结构暗配，含管件、穿引线 5.其他:详见设计文件，并满足合同、设计、施工规范及使用要求 |  | m | 7516.69
本页小计
分部分项工程量清单与计价表
工程名称：强电工程 |  |  | 标段：广饶县人民医院感染楼 |  |  | 第 15 页 共 23 页
序号 | 项目编码 | 项目名称 项目特征 |  | 计量单位 | 工程数量 |  | 金额（元）
[7 empty] | 综合单价 | 合价 | 其中：暂估价
94 | 030411001002 | 配管 1.名称:套接紧定式钢导管 2.材质:套接紧定式钢导管 3.规格:JDG25 4.配置形式:砖、混凝土结构暗配，含管件、穿引线 5.其他:详见设计文件，并满足合同、设计、施工规范及使用要求 |  | m | 577.66
95 | 030411001006 | 配管 1.名称:镀锌钢管 2.材质:镀锌钢管 3.规格:SC32 4.配置形式:砖、混凝土结构暗配，含管件、穿引线 5.其他:详见设计文件，并满足合同、设计、施工规范及使用要求 |  | m | 40.64
96 | 030411001007 | 配管 1.名称:镀锌钢管 2.材质:镀锌钢管 3.规格:SC40 4.配置形式:砖、混凝土结构暗配，含管件、穿引线 5.其他:详见设计文件，并满足合同、设计、施工规范及使用要求 |  | m | 40.6
97 | 030411001008 | 配管 1.名称:镀锌钢管 2.材质:镀锌钢管 3.规格:SC50 4.配置形式:砖、混凝土结构暗配，含管件、穿引线 5.其他:详见设计文件，并满足合同、设计、施工规范及使用要求 |  | m | 38.15
98 | 030411001009 | 配管 1.名称:刚性阻燃管 2.材质:刚性阻燃管 3.规格:PC20 4.配置形式:砖、混凝土结构暗配，含管件、穿引线 5.其他:详见设计文件，并满足合同、设计、施工规范及使用要求 |  | m | 154.68
99 | 030413002001 | 凿（压)槽 1.名称:墙体剔槽 2.规格:DN20 3.填充(恢复)方式:网格布防裂铺设 4.其他:详见设计文件，并满足合同、设计、施工规范及使用要求 |  | m | 2623.1
本页小计
分部分项工程量清单与计价表
工程名称：强电工程 |  |  | 标段：广饶县人民医院感染楼 |  |  | 第 16 页 共 23 页
序号 | 项目编码 | 项目名称 项目特征 |  | 计量单位 | 工程数量 |  | 金额（元）
[7 empty] | 综合单价 | 合价 | 其中：暂估价
100 | 030413002002 | 凿（压)槽 1.名称:墙体剔槽 2.规格:DN32内 3.填充(恢复)方式:网格布防裂铺设 4.其他:详见设计文件，并满足合同、设计、施工规范及使用要求 |  | m | 233.2
101 | 030413002003 | 凿（压)槽 1.名称:墙体剔槽 2.规格:DN50内 3.填充(恢复)方式:网格布防裂铺设 4.其他:详见设计文件，并满足合同、设计、施工规范及使用要求 |  | m | 30.1
102 | 030411004001 | 配线 1.名称:管内穿线 2.配线形式:照明线路 3.规格:WDZB-BYJ-2.5 4.材质:铜芯 5.其他:详见设计文件，并满足合同、设计、施工规范及使用要求 |  | m | 14555.28
103 | 030411004002 | 配线 1.名称:桥架配线 2.配线形式:照明线路 3.规格:WDZB-BYJ-2.5 4.材质:铜芯 5.其他:详见设计文件，并满足合同、设计、施工规范及使用要求 |  | m | 2424.82
104 | 030411004003 | 配线 1.名称:管内穿线 2.配线形式:照明线路 3.规格:WDZBN-BYJ-2.5 4.材质:铜芯 5.其他:详见设计文件，并满足合同、设计、施工规范及使用要求 |  | m | 394.32
105 | 030411004004 | 配线 1.名称:管内穿线 2.配线形式:照明线路 3.规格:WDZN-BYJ-2.5 4.材质:铜芯 5.其他:详见设计文件，并满足合同、设计、施工规范及使用要求 |  | m | 452.09
106 | 030411004005 | 配线 1.名称:管内穿线 2.配线形式:动力线路 3.规格:WDZB-BYJ-2.5 4.材质:铜芯 5.其他:详见设计文件，并满足合同、设计、施工规范及使用要求 |  | m | 14009.87
本页小计
分部分项工程量清单与计价表
工程名称：强电工程 |  |  | 标段：广饶县人民医院感染楼 |  |  | 第 17 页 共 23 页
序号 | 项目编码 | 项目名称 项目特征 |  | 计量单位 | 工程数量 |  | 金额（元）
[7 empty] | 综合单价 | 合价 | 其中：暂估价
107 | 030411004006 | 配线 1.名称:桥架配线 2.配线形式:动力线路 3.规格:WDZB-BYJ-2.5 4.材质:铜芯 5.其他:详见设计文件，并满足合同、设计、施工规范及使用要求 |  | m | 7765.22
108 | 030411004007 | 配线 1.名称:管内穿线 2.配线形式:动力线路 3.规格:WDZBN-BYJ-2.5 4.材质:铜芯 5.其他:详见设计文件，并满足合同、设计、施工规范及使用要求 |  | m | 479.9
109 | 030411004008 | 配线 1.名称:管内穿线 2.配线形式:动力线路 3.规格:WDZB-BYJ-4 4.材质:铜芯 5.其他:详见设计文件，并满足合同、设计、施工规范及使用要求 |  | m | 747.88
110 | 030411004009 | 配线 1.名称:桥架配线 2.配线形式:动力线路 3.规格:WDZB-BYJ-4 4.材质:铜芯 5.其他:详见设计文件，并满足合同、设计、施工规范及使用要求 |  | m | 805.79
111 | 030411004010 | 配线 1.名称:管内穿线 2.配线形式:动力线路 3.规格:WDZBN-BYJ-4 4.材质:铜芯 5.其他:详见设计文件，并满足合同、设计、施工规范及使用要求 |  | m | 56.77
112 | 030411004011 | 配线 1.名称:管内穿线 2.配线形式:动力线路 3.规格:WDZBN-BYJ-6 4.材质:铜芯 5.其他:详见设计文件，并满足合同、设计、施工规范及使用要求 |  | m | 27.99
113 | 030411004012 | 配线 1.名称:管内穿线 2.配线形式:动力线路 3.规格:WDZBN-BYJ-10 4.材质:铜芯 5.其他:详见设计文件，并满足合同、设计、施工规范及使用要求 |  | m | 79.09
本页小计
分部分项工程量清单与计价表
工程名称：强电工程 |  |  | 标段：广饶县人民医院感染楼 |  |  | 第 18 页 共 23 页
序号 | 项目编码 | 项目名称 项目特征 |  | 计量单位 | 工程数量 |  | 金额（元）
[7 empty] | 综合单价 | 合价 | 其中：暂估价
114 | 030411004013 | 配线 1.名称:管内穿线 2.配线形式:信号回路 3.规格:WDZBN-KYJY-2*1.5 4.材质:铜芯 5.其他:详见设计文件，并满足合同、设计、施工规范及使用要求 |  | m | 38.06
115 | 030408001001 | 电力电缆 1.名称:矿物绝缘电力电缆 2.规格:BTTRZ-5*10 3.材质:铜芯 4.敷设方式、部位:穿管/桥架敷设 5.其他:详见设计文件，并满足合同、设计、施工规范及使用要求 |  | m | 138.01
116 | 030408001002 | 电力电缆 1.名称:矿物绝缘电力电缆 2.规格:BTTRZ-5*6 3.材质:铜芯 4.敷设方式、部位:穿管敷设 5.其他:详见设计文件，并满足合同、设计、施工规范及使用要求 |  | m | 257.63
117 | 030408001003 | 电力电缆 1.名称:矿物绝缘电力电缆 2.规格:BTTRZ-5*4 3.材质:铜芯 4.敷设方式、部位:穿管/桥架敷设 5.其他:详见设计文件，并满足合同、设计、施工规范及使用要求 |  | m | 91.33
118 | 030408001004 | 电力电缆 1.名称:电力电缆 2.规格:WDZB-YJY-5*2.5 3.材质:铜芯 4.敷设方式、部位:穿管敷设 5.其他:详见设计文件，并满足合同、设计、施工规范及使用要求 |  | m | 172.27
119 | 030408001005 | 电力电缆 1.名称:电力电缆 2.规格:WDZB-YJY-5*2.5 3.材质:铜芯 4.敷设方式、部位:桥架敷设 5.其他:详见设计文件，并满足合同、设计、施工规范及使用要求 |  | m | 433.17
120 | 030408001006 | 电力电缆 1.名称:电力电缆 2.规格:WDZB-YJY-5*4 3.材质:铜芯 4.敷设方式、部位:穿管敷设 5.其他:详见设计文件，并满足合同、设计、施工规范及使用要求 |  | m | 130.37
本页小计
分部分项工程量清单与计价表
工程名称：强电工程 |  |  | 标段：广饶县人民医院感染楼 |  |  | 第 19 页 共 23 页
序号 | 项目编码 | 项目名称 项目特征 |  | 计量单位 | 工程数量 |  | 金额（元）
[7 empty] | 综合单价 | 合价 | 其中：暂估价
121 | 030408001007 | 电力电缆 1.名称:电力电缆 2.规格:WDZB-YJY-5*4 3.材质:铜芯 4.敷设方式、部位:桥架敷设 5.其他:详见设计文件，并满足合同、设计、施工规范及使用要求 |  | m | 434.33
122 | 030408001008 | 电力电缆 1.名称:电力电缆 2.规格:WDZB-YJY-5*6 3.材质:铜芯 4.敷设方式、部位:穿管敷设 5.其他:详见设计文件，并满足合同、设计、施工规范及使用要求 |  | m | 29.23
123 | 030408001009 | 电力电缆 1.名称:电力电缆 2.规格:WDZB-YJY-5*6 3.材质:铜芯 4.敷设方式、部位:桥架敷设 5.其他:详见设计文件，并满足合同、设计、施工规范及使用要求 |  | m | 103.35
124 | 030408001010 | 电力电缆 1.名称:电力电缆 2.规格:WDZB-YJY-5*10 3.材质:铜芯 4.敷设方式、部位:穿管敷设 5.其他:详见设计文件，并满足合同、设计、施工规范及使用要求 |  | m | 79.1
125 | 030408001011 | 电力电缆 1.名称:电力电缆 2.规格:WDZB-YJY-5*10 3.材质:铜芯 4.敷设方式、部位:桥架敷设 5.其他:详见设计文件，并满足合同、设计、施工规范及使用要求 |  | m | 219.87
126 | 030408001012 | 电力电缆 1.名称:电力电缆 2.规格:WDZB-YJY-5*16 3.材质:铜芯 4.敷设方式、部位:穿管敷设 5.其他:详见设计文件，并满足合同、设计、施工规范及使用要求 |  | m | 21.59
127 | 030408001013 | 电力电缆 1.名称:电力电缆 2.规格:WDZB-YJY-5*16 3.材质:铜芯 4.敷设方式、部位:桥架敷设 5.其他:详见设计文件，并满足合同、设计、施工规范及使用要求 |  | m | 52.68
本页小计
分部分项工程量清单与计价表
工程名称：强电工程 |  |  | 标段：广饶县人民医院感染楼 |  |  | 第 20 页 共 23 页
序号 | 项目编码 | 项目名称 项目特征 |  | 计量单位 | 工程数量 |  | 金额（元）
[7 empty] | 综合单价 | 合价 | 其中：暂估价
128 | 030408001014 | 电力电缆 1.名称:电力电缆 2.规格:WDZB-YJY-4*25+1*16 3.材质:铜芯 4.敷设方式、部位:穿管敷设 5.其他:详见设计文件，并满足合同、设计、施工规范及使用要求 |  | m | 150.07
129 | 030408001015 | 电力电缆 1.名称:电力电缆 2.规格:WDZB-YJY-4*25+1*16 3.材质:铜芯 4.敷设方式、部位:桥架敷设 5.其他:详见设计文件，并满足合同、设计、施工规范及使用要求 |  | m | 652.71
130 | 030408001016 | 电力电缆 1.名称:电力电缆 2.规格:WDZB-YJY-4*35+1*16 3.材质:铜芯 4.敷设方式、部位:穿管敷设 5.其他:详见设计文件，并满足合同、设计、施工规范及使用要求 |  | m | 9.87
131 | 030408001017 | 电力电缆 1.名称:电力电缆 2.规格:WDZB-YJY-4*35+1*16 3.材质:铜芯 4.敷设方式、部位:桥架敷设 5.其他:详见设计文件，并满足合同、设计、施工规范及使用要求 |  | m | 31.7
132 | 030408001018 | 电力电缆 1.名称:电力电缆 2.规格:WDZB-YJY-4*70+1*35 3.材质:铜芯 4.敷设方式、部位:桥架敷设 5.其他:详见设计文件，并满足合同、设计、施工规范及使用要求 |  | m | 69.93
133 | 030408001019 | 电力电缆 1.名称:电力电缆 2.规格:WDZB-YJY-4*95+1*50 3.材质:铜芯 4.敷设方式、部位:桥架敷设 5.其他:详见设计文件，并满足合同、设计、施工规范及使用要求 |  | m | 94.82
134 | 030408001020 | 电力电缆 1.名称:电力电缆 2.规格:WDZB-YJY-4*185+1*95 3.材质:铜芯 4.敷设方式、部位:桥架敷设 5.其他:详见设计文件，并满足合同、设计、施工规范及使用要求 |  | m | 148.4
本页小计
分部分项工程量清单与计价表
工程名称：强电工程 |  |  | 标段：广饶县人民医院感染楼 |  |  | 第 21 页 共 23 页
序号 | 项目编码 | 项目名称 项目特征 |  | 计量单位 | 工程数量 |  | 金额（元）
[7 empty] | 综合单价 | 合价 | 其中：暂估价
135 | 030408006001 | 电力电缆头 1.名称:电力电缆头 2.规格:WDZB-YJY-5*2.5 3.材质、类型:铜芯 4.其他:详见设计文件，并满足合同、设计、施工规范及使用要求 |  | 个 | 34
136 | 030408006002 | 电力电缆头 1.名称:电力电缆头 2.规格:WDZB-YJY-5*4 3.材质、类型:铜芯 4.其他:详见设计文件，并满足合同、设计、施工规范及使用要求 |  | 个 | 26
137 | 030408006003 | 电力电缆头 1.名称:电力电缆头 2.规格:WDZB-YJY-5*6 3.材质、类型:铜芯 4.其他:详见设计文件，并满足合同、设计、施工规范及使用要求 |  | 个 | 8
138 | 030408006004 | 电力电缆头 1.名称:电力电缆头 2.规格:WDZB-YJY-5*10 3.材质、类型:铜芯 4.其他:详见设计文件，并满足合同、设计、施工规范及使用要求 |  | 个 | 16
139 | 030408006005 | 电力电缆头 1.名称:电力电缆头 2.规格:WDZB-YJY-5*16 3.材质、类型:铜芯 4.其他:详见设计文件，并满足合同、设计、施工规范及使用要求 |  | 个 | 6
140 | 030408006006 | 电力电缆头 1.名称:电力电缆头 2.规格:WDZB-YJY-4*25+1*16 3.材质、类型:铜芯 4.其他:详见设计文件，并满足合同、设计、施工规范及使用要求 |  | 个 | 30
141 | 030408006007 | 电力电缆头 1.名称:电力电缆头 2.规格:WDZB-YJY-4*35+1*16 3.材质、类型:铜芯 4.其他:详见设计文件，并满足合同、设计、施工规范及使用要求 |  | 个 | 4
142 | 030408006008 | 电力电缆头 1.名称:电力电缆头 2.规格:WDZB-YJY-4*70+1*35 3.材质、类型:铜芯 4.其他:详见设计文件，并满足合同、设计、施工规范及使用要求 |  | 个 | 4
本页小计
分部分项工程量清单与计价表
工程名称：强电工程 |  |  | 标段：广饶县人民医院感染楼 |  |  | 第 22 页 共 23 页
序号 | 项目编码 | 项目名称 项目特征 |  | 计量单位 | 工程数量 |  | 金额（元）
[7 empty] | 综合单价 | 合价 | 其中：暂估价
143 | 030408006009 | 电力电缆头 1.名称:电力电缆头 2.规格:WDZB-YJY-4*95+1*50 3.材质、类型:铜芯 4.其他:详见设计文件，并满足合同、设计、施工规范及使用要求 |  | 个 | 6
144 | 030408006010 | 电力电缆头 1.名称:电力电缆头 2.规格:WDZB-YJY-4*185+1*95 3.材质、类型:铜芯 4.其他:详见设计文件，并满足合同、设计、施工规范及使用要求 |  | 个 | 2
145 | 030408006011 | 电力电缆头 1.名称:矿物绝缘电缆头 2.规格:BTTRZ-5*10 3.材质、类型:铜芯 4.其他:详见设计文件，并满足合同、设计、施工规范及使用要求 |  | 个 | 4
146 | 030408006012 | 电力电缆头 1.名称:矿物绝缘电缆头 2.规格:BTTRZ-5*6 3.材质、类型:铜芯 4.其他:详见设计文件，并满足合同、设计、施工规范及使用要求 |  | 个 | 8
147 | 030408006013 | 电力电缆头 1.名称:矿物绝缘电缆头 2.规格:BTTRZ-5*4 3.材质、类型:铜芯 4.其他:详见设计文件，并满足合同、设计、施工规范及使用要求 |  | 个 | 6
其他设备
148 | 03B001 | 小厨宝 1、项目名称：蓄水型小厨宝 2.其他:符合图纸设计及建设单位要求 |  | 台 | 43
防雷接地
149 | 030409005001 | 避雷网 1.名称:避雷网 2.材质:φ12镀锌圆钢 3.安装形式:沿女儿墙及梁明装 4.其他:详见设计文件，并满足合同、设计、施工规范及使用要求 |  | m | 795.01
150 | 030409005002 | 避雷网 1.名称:避雷网 2.材质:φ12镀锌圆钢 3.安装形式:沿屋面敷设 4.其他:详见设计文件，并满足合同、设计、施工规范及使用要求 |  | m | 160.75
本页小计
分部分项工程量清单与计价表
工程名称：强电工程 |  |  | 标段：广饶县人民医院感染楼 |  |  | 第 23 页 共 23 页
序号 | 项目编码 | 项目名称 项目特征 |  | 计量单位 | 工程数量 |  | 金额（元）
[7 empty] | 综合单价 | 合价 | 其中：暂估价
151 | 030409002001 | 接地母线 1.名称:接地母线 2.材质:镀锌扁钢 3.规格:-40*4 4.安装形式:等电位联结应通过等电位卡子、接线鼻子或抱箍,不允许在金属管道上焊接。 |  | m | 403.1
152 | 030409002002 | 接地母线 1.名称:接地母线 2.材质:镀锌扁钢 3.规格:-40*4 4.安装形式:沿管道井明敷 |  | m | 28.05
153 | 030409002003 | 接地母线 1.名称:接地母线 2.材质:镀锌扁钢 3.规格:-25*4 4.安装形式:暗敷在粉刷层中 |  | m | 43.64
154 | 030409008001 | 等电位端子箱、测试板 1.名称:MEB总等电位联结端子板箱 2.规格:300*400*150 3.其他:详见设计文件，并满足合同、设计、施工规范及使用要求 |  | 台 | 2
155 | 030409008002 | 等电位端子箱、测试板 1.名称:LEB局部等电位联结端子板箱 2.规格:100*180*60 3.其他:详见设计文件，并满足合同、设计、施工规范及使用要求 |  | 台 | 48
156 | 030414011001 | 接地装置 1.名称:避雷接地系统 2.类别:全部外、内部防雷装置 3.局部等电位联结线与各种管道的连接:详见"等电位联结安装" 15D502标准图集 P38. 4.箱体做法:参阅<<02D501-2>>P33 5.其他:符合设计及规范要求 |  | 系统 | 1
本页小计
合 计

## 表-05 分部分项工程量清单与计价表【给排水工程】
分部分项工程量清单与计价表
工程名称：给排水工程 |  |  | 标段：广饶县人民医院感染楼 |  |  | 第 1 页 共 15 页
序号 | 项目编码 | 项目名称 项目特征 |  | 计量单位 | 工程数量 |  | 金额（元）
[7 empty] | 综合单价 | 合价 | 其中：暂估价
给排水部分
给水
1 | 031001003001 | 不锈钢管 1.安装部位:室内 2.介质:给水 3.规格、压力等级:DN70 304薄壁不锈钢管 4.连接形式:双卡压连接 5.压力试验及吹、洗设计要求:满足设计要求 6.警示带形式:满足设计要求 |  | m | 5.95
2 | 031001003002 | 不锈钢管 1.安装部位:管井 2.介质:给水 3.规格、压力等级:DN70 304薄壁不锈钢管 4.连接形式:双卡压连接 5.压力试验及吹、洗设计要求:满足设计要求 6.警示带形式:满足设计要求 |  | m | 21.9
3 | 031001003003 | 不锈钢管 1.安装部位:管井 2.介质:给水 3.规格、压力等级:DN50 304薄壁不锈钢管 4.连接形式:双卡压连接 5.压力试验及吹、洗设计要求:试验压力0.75MPa 6.警示带形式:满足设计要求 |  | m | 1.6
4 | 031001003004 | 不锈钢管 1.安装部位:室内 2.介质:给水 3.规格、压力等级:DN50 304薄壁不锈钢管 4.连接形式:双卡压连接 5.压力试验及吹、洗设计要求:试验压力0.75MPa 6.警示带形式:满足设计要求 |  | m | 111.83
5 | 031001003005 | 不锈钢管 1.安装部位:室内 2.介质:给水 3.规格、压力等级:DN40 304薄壁不锈钢管 4.连接形式:双卡压连接 5.压力试验及吹、洗设计要求:试验压力0.75MPa 6.警示带形式:满足设计要求 |  | m | 42.36
本页小计
分部分项工程量清单与计价表
工程名称：给排水工程 |  |  | 标段：广饶县人民医院感染楼 |  |  | 第 2 页 共 15 页
序号 | 项目编码 | 项目名称 项目特征 |  | 计量单位 | 工程数量 |  | 金额（元）
[7 empty] | 综合单价 | 合价 | 其中：暂估价
6 | 031001003006 | 不锈钢管 1.安装部位:室内 2.介质:给水 3.规格、压力等级:DN32 304薄壁不锈钢管 4.连接形式:双卡压连接 5.压力试验及吹、洗设计要求:试验压力0.75MPa 6.警示带形式:满足设计要求 |  | m | 27.2
7 | 031001003007 | 不锈钢管 1.安装部位:室内 2.介质:给水 3.规格、压力等级:DN25 304薄壁不锈钢管 4.连接形式:双卡压连接 5.压力试验及吹、洗设计要求:试验压力0.75MPa 6.警示带形式:满足设计要求 |  | m | 8.64
8 | 031001003008 | 不锈钢管 1.安装部位:室内 2.介质:给水 3.规格、压力等级:DN20 304薄壁不锈钢管 4.连接形式:双卡压连接 5.压力试验及吹、洗设计要求:试验压力0.75MPa 6.警示带形式:满足设计要求 |  | m | 4.74
9 | 031001003009 | 不锈钢管 1.安装部位:室内 2.介质:给水 3.规格、压力等级:DN15 304薄壁不锈钢管 4.连接形式:双卡压连接 5.压力试验及吹、洗设计要求:试验压力0.75MPa 6.警示带形式:满足设计要求 |  | m | 224.78
10 | 031001006001 | 塑料管 1.安装部位:室内 2.介质:给水 3.规格、压力等级:DN15 PPR塑料给水管 4.连接形式:热熔连接 |  | m | 335.77
11 | 031001006002 | 塑料管 1.安装部位:室内 2.介质:给水 3.规格、压力等级:DN20 PPR塑料给水管 4.连接形式:热熔连接 |  | m | 54.86
本页小计
分部分项工程量清单与计价表
工程名称：给排水工程 |  |  | 标段：广饶县人民医院感染楼 |  |  | 第 3 页 共 15 页
序号 | 项目编码 | 项目名称 项目特征 |  | 计量单位 | 工程数量 |  | 金额（元）
[7 empty] | 综合单价 | 合价 | 其中：暂估价
12 | 031001006003 | 塑料管 1.安装部位:室内 2.介质:给水 3.规格、压力等级:DN25 PPR塑料给水管 4.连接形式:热熔连接 |  | m | 69.02
13 | 031001006004 | 塑料管 1.安装部位:室内 2.介质:给水 3.规格、压力等级:DN40 PPR塑料给水管 4.连接形式:热熔连接 |  | m | 17.11
14 | 030413002007 | 凿（压)槽 1.名称:墙体埋管剔槽 2.规格:DN15 |  | m | 707.5
15 | 030413002008 | 凿（压)槽 1.名称:墙体埋管剔槽 2.规格:DN25 |  | m | 28.6
16 | 031208002001 | 管道绝热 1.绝热材料品种:橡塑管壳 2.绝热厚度:15mm 3.管道外径:≤φ57 |  | m3 | 2.13
17 | 031208002002 | 管道绝热 1.绝热材料品种:橡塑管壳 2.绝热厚度:15mm 3.管道外径:≤φ133 |  | m3 | 0.12
18 | 031208007001 | 防潮层、保护层 1.不锈钢保护层 2.其它:未尽事宜详见图纸 |  | m2 | 16.5
19 | 031002001001 | 管道支架 1.名称:管道支架 2.材质:详见图纸 3.其他:其他未尽事宜详见图纸说明 |  | kg | 178.32
20 | 031003003001 | 焊接法兰阀门 1.类型:闸阀 2.规格、压力等级:DN70 3.连接形式:法兰连接 4.其它:未尽事宜详见图纸 |  | 个 | 6
21 | 031003001001 | 螺纹阀门 1.类型:截止阀 2.规格、压力等级:DN50 3.连接形式:螺纹连接 4.其它:未尽事宜详见图纸 |  | 个 | 15
22 | 031003001002 | 螺纹阀门 1.类型:截止阀 2.规格、压力等级:DN40 3.连接形式:螺纹连接 4.其它:未尽事宜详见图纸 |  | 个 | 38
本页小计
分部分项工程量清单与计价表
工程名称：给排水工程 |  |  | 标段：广饶县人民医院感染楼 |  |  | 第 4 页 共 15 页
序号 | 项目编码 | 项目名称 项目特征 |  | 计量单位 | 工程数量 |  | 金额（元）
[7 empty] | 综合单价 | 合价 | 其中：暂估价
23 | 031003001003 | 螺纹阀门 1.类型:球阀 2.规格、压力等级:DN25 3.连接形式:螺纹连接 4.其它:未尽事宜详见图纸 |  | 个 | 23
24 | 031003001004 | 螺纹阀门 1.类型:球阀 2.规格、压力等级:DN20 3.连接形式:螺纹连接 4.其它:未尽事宜详见图纸 |  | 个 | 33
25 | 031003001005 | 螺纹阀门 1.类型:球阀 2.规格、压力等级:DN15 3.连接形式:螺纹连接 4.其它:未尽事宜详见图纸 |  | 个 | 108
26 | 031003003002 | 焊接法兰阀门 1.类型:减压阀 2.规格、压力等级:DN70 3.连接形式:法兰连接 4.其它:未尽事宜详见图纸 |  | 个 | 2
27 | 031003013001 | 水表 1.类型:水表 2.规格、压力等级:DN70 3.连接形式:法兰连接 4.其它:未尽事宜详见图纸 |  | 个 | 3
28 | 031003013002 | 水表 1.类型:水表 2.规格、压力等级:DN50 3.连接形式:螺纹连接 4.其它:未尽事宜详见图纸 |  | 个 | 1
29 | 031003001006 | 螺纹阀门 1.类型:电磁阀 2.规格、压力等级:DN50 3.连接形式:螺纹连接 4.其它:未尽事宜详见图纸 |  | 个 | 1
30 | 031003013003 | 水表 1.类型:止回阀 2.规格、压力等级:DN70 3.连接形式:法兰连接 4.其它:未尽事宜详见图纸 |  | 个 | 1
31 | 031003001007 | 螺纹阀门 1.类型:止回阀 2.规格、压力等级:DN50 3.连接形式:螺纹连接 4.其它:未尽事宜详见图纸 |  | 个 | 2
32 | 031003011001 | 法兰 1.类型:碳钢平焊法兰 2.规格、压力等级:DN70 3.其它:未尽事宜详见图纸 |  | 副 | 12
本页小计
分部分项工程量清单与计价表
工程名称：给排水工程 |  |  | 标段：广饶县人民医院感染楼 |  |  | 第 5 页 共 15 页
序号 | 项目编码 | 项目名称 项目特征 |  | 计量单位 | 工程数量 |  | 金额（元）
[7 empty] | 综合单价 | 合价 | 其中：暂估价
33 | 031003001008 | 螺纹阀门 1.类型:自动排气阀 2.规格、压力等级:DN15 3.连接形式:螺纹连接 4.其它:未尽事宜详见图纸 |  | 个 | 1
34 | 031003001009 | 螺纹阀门 1.类型:球阀 2.规格、压力等级:DN15 3.连接形式:螺纹连接 4.其它:未尽事宜详见图纸 |  | 个 | 1
35 | 031002003001 | 套管 1.名称、类型:一般穿墙套管 2.规格:DN40 3.其他:符合图纸设计及建设单位要求 |  | 个 | 3
36 | 031002003002 | 套管 1.名称、类型:一般穿墙套管 2.规格:DN32 3.其他:符合图纸设计及建设单位要求 |  | 个 | 30
37 | 031002003003 | 套管 1.名称、类型:一般穿墙套管 2.规格:DN20 3.其他:符合图纸设计及建设单位要求 |  | 个 | 3
38 | 031002003004 | 套管 1.名称、类型:一般穿墙套管 2.规格:DN15 3.其他:符合图纸设计及建设单位要求 |  | 个 | 47
39 | 010101003002 | 挖沟槽土方 1.土壤类别:普通土 2.挖土深度:2米内 3.弃土运距:就近堆放 |  | m3 | 4.9
40 | 031202008001 | 埋地管道防腐蚀 1.名称:埋地管道防腐 2.刷缠品种:环氧树脂漆 |  | m2 | 1.53
热水
41 | 031001003010 | 不锈钢管 1.安装部位:管井 2.介质:热水 3.规格、压力等级:DN50 304薄壁不锈钢管 4.连接形式:双卡压连接 5.压力试验及吹、洗设计要求:试验压力0.75MPa 6.警示带形式:满足设计要求 |  | m | 22.55
本页小计
分部分项工程量清单与计价表
工程名称：给排水工程 |  |  | 标段：广饶县人民医院感染楼 |  |  | 第 6 页 共 15 页
序号 | 项目编码 | 项目名称 项目特征 |  | 计量单位 | 工程数量 |  | 金额（元）
[7 empty] | 综合单价 | 合价 | 其中：暂估价
42 | 031001003011 | 不锈钢管 1.安装部位:室内 2.介质:热水 3.规格、压力等级:DN50 304薄壁不锈钢管 4.连接形式:双卡压连接 5.压力试验及吹、洗设计要求:试验压力0.75MPa 6.警示带形式:满足设计要求 |  | m | 342.78
43 | 031001003012 | 不锈钢管 1.安装部位:管井 2.介质:热水 3.规格、压力等级:DN40 304薄壁不锈钢管 4.连接形式:双卡压连接 5.压力试验及吹、洗设计要求:试验压力0.75MPa 6.警示带形式:满足设计要求 |  | m | 20.23
44 | 031001003013 | 不锈钢管 1.安装部位:室内 2.介质:热水 3.规格、压力等级:DN40 304薄壁不锈钢管 4.连接形式:双卡压连接 5.压力试验及吹、洗设计要求:试验压力0.75MPa 6.警示带形式:满足设计要求 |  | m | 131.12
45 | 031001003014 | 不锈钢管 1.安装部位:室内 2.介质:给水 3.规格、压力等级:DN20 304薄壁不锈钢管 4.连接形式:双卡压连接 5.压力试验及吹、洗设计要求:试验压力0.75MPa 6.警示带形式:满足设计要求 |  | m | 42.07
46 | 031001003015 | 不锈钢管 1.安装部位:室内 2.介质:给水 3.规格、压力等级:DN15 304薄壁不锈钢管 4.连接形式:双卡压连接 5.压力试验及吹、洗设计要求:试验压力0.75MPa 6.警示带形式:满足设计要求 |  | m | 452.1
47 | 030413002009 | 凿（压)槽 1.名称:墙体埋管剔槽 2.规格:DN15 |  | m | 477.8
本页小计
分部分项工程量清单与计价表
工程名称：给排水工程 |  |  | 标段：广饶县人民医院感染楼 |  |  | 第 7 页 共 15 页
序号 | 项目编码 | 项目名称 项目特征 |  | 计量单位 | 工程数量 |  | 金额（元）
[7 empty] | 综合单价 | 合价 | 其中：暂估价
48 | 031208002003 | 管道绝热 1.绝热材料品种:橡塑管壳 2.绝热厚度:30mm 3.管道外径:≤φ57 |  | m3 | 7.51
49 | 031208007002 | 防潮层、保护层 1.不锈钢保护层 2.其它:未尽事宜详见图纸 |  | m2 | 98.23
50 | 031003001015 | 螺纹阀门 1.类型:闸阀 2.规格、压力等级:DN40 3.连接形式:螺纹连接 4.其它:未尽事宜详见图纸 |  | 个 | 4
51 | 031003001016 | 螺纹阀门 1.类型:闸阀 2.规格、压力等级:DN50 3.连接形式:螺纹连接 4.其它:未尽事宜详见图纸 |  | 个 | 11
52 | 031003001019 | 螺纹阀门 1.类型:自动排气阀 2.规格、压力等级:DN15 3.连接形式:螺纹连接 4.其它:未尽事宜详见图纸 |  | 个 | 2
53 | 031003001020 | 螺纹阀门 1.类型:球阀 2.规格、压力等级:DN15 3.连接形式:螺纹连接 4.其它:未尽事宜详见图纸 |  | 个 | 2
54 | 031003013004 | 水表 1.类型:水表 2.规格、压力等级:DN40 3.连接形式:法兰连接 4.其它:未尽事宜详见图纸 |  | 个 | 2
55 | 031003013005 | 水表 1.类型:水表 2.规格、压力等级:DN50 3.连接形式:法兰连接 4.其它:未尽事宜详见图纸 |  | 个 | 2
56 | 031002003005 | 套管 1.名称：一般钢套管 2.规格：DN50 3.其他：未尽事宜详见图纸说明 |  | 个 | 18
57 | 031002003006 | 套管 1.名称、类型:一般穿墙套管 2.规格:DN20 |  | 个 | 31
58 | 031002003007 | 套管 1.名称、类型:一般穿墙套管 2.规格:DN15 |  | 个 | 43
本页小计
分部分项工程量清单与计价表
工程名称：给排水工程 |  |  | 标段：广饶县人民医院感染楼 |  |  | 第 8 页 共 15 页
序号 | 项目编码 | 项目名称 项目特征 |  | 计量单位 | 工程数量 |  | 金额（元）
[7 empty] | 综合单价 | 合价 | 其中：暂估价
59 | 031002001002 | 管道支架 1.名称:管道支架 2.材质:详见图纸 3.其他:其他未尽事宜详见图纸说明 |  | kg | 208.54
污水
60 | 031004014001 | 给、排水附(配)件 1.型号、规格:水嘴DN15 |  | 个 | 15
61 | 031004003001 | 洗脸盆 1.材质:陶瓷制品 2.规格、类型:洗脸盆(感应式） 3.附件名称、数量:红外感应龙头及配件、角型阀(带铜活)、金属软管、洗脸盆排水、洗脸盆托架附件等均设置防溅板,防止污水外溅 |  | 组 | 96
62 | 031004003002 | 洗脸盆 1.材质:陶瓷 2.规格、类型:洗脸盆(感应式） 3.组装形式:残疾人用扶手 4.附件名称、数量:含红外感应龙头及配件、角型阀(带铜活)、金属软管、洗脸盆排水、洗脸盆托架附件等均设置防溅板,防止污水外溅 |  | 组 | 2
63 | 031004006001 | 大便器 1.材质:陶瓷制品 2.规格、类型:坐式大便器（残疾人） 3.附件名称、数量:连体坐便器进水阀配件、座便器桶盖、角型阀(带铜活)管、金属软管附件等均设置防溅板,防止污水外溅 |  | 组 | 2
64 | 031004006002 | 大便器 1.材质:陶瓷制品 2.规格、类型:坐式大便器 3.附件名称、数量:连体坐便器进水阀配件、座便器桶盖、角型阀(带铜活)管、金属软管附件等均设置防溅板,防止污水外溅 |  | 组 | 25
65 | 031004006003 | 大便器 1.材质:陶瓷制品 2.规格、类型:瓷蹲式大便器（感应式） 3.附件名称、数量:埋入式感应控制器、防污器、冲洗管、大便器存水弯附件等均设置防溅板,防止污水外溅 |  | 组 | 12
66 | 031004004001 | 洗涤盆 1.材质:陶瓷制品 2.规格、类型:拖布池 3.附件名称、数量:长颈水嘴、存水弯、排水栓带链堵等均设置防溅板,防止污水外溅 |  | 组 | 15
本页小计
分部分项工程量清单与计价表
工程名称：给排水工程 |  |  | 标段：广饶县人民医院感染楼 |  |  | 第 9 页 共 15 页
序号 | 项目编码 | 项目名称 项目特征 |  | 计量单位 | 工程数量 |  | 金额（元）
[7 empty] | 综合单价 | 合价 | 其中：暂估价
67 | 031004010001 | 淋浴器 1.材质、规格:成品淋浴器 2.符合图纸设合计及建设单位要求 |  | 套 | 35
68 | 031004014002 | 给、排水附(配)件 1.材质:清扫口 2.型号、规格:DN100 |  | 个 | 9
69 | 031004014003 | 给、排水附(配)件 1.材质:清扫口 2.型号、规格:DN75 |  | 个 | 4
70 | 031004014004 | 给、排水附(配)件 1.材质:无水封直通型地漏 2.型号、规格:DN75 |  | 个 | 75
71 | 031001006005 | 塑料管 1.安装部位:室内 2.介质:污水 3.材质、规格:PVC排水管DN50 含管卡 4.连接形式:热熔连接 5.压力试验及吹、洗设计要求 6.其它：未尽事宜详见图纸 |  | m | 0.5
72 | 031001006006 | 塑料管 1.安装部位:室内 2.介质:污水 3.材质、规格:PVC排水管DN100 含阻火圈、透气帽，含管卡 4.连接形式:热熔连接 5.其它：未尽事宜详见图纸 |  | m | 423.58
73 | 031001006007 | 塑料管 1.安装部位:室内 2.介质:污水 3.材质、规格:PVC排水管DN75 含阻火圈、透气帽，含管卡 4.连接形式:热熔连接 5.其它：未尽事宜详见图纸 |  | m | 653.22
74 | 010101003003 | 挖沟槽土方 1.土壤类别:普通土 2.挖土深度:2米内 3.弃土运距:就近堆放 |  | m3 | 67.68
废水
75 | 031001006008 | 塑料管 1.安装部位:室内 2.介质:废水 3.材质、规格:PVC排水管DN50 含管卡 4.连接形式:热熔连接 5.压力试验及吹、洗设计要求 6.其它：未尽事宜详见图纸 |  | m | 1.2
本页小计
分部分项工程量清单与计价表
工程名称：给排水工程 |  |  | 标段：广饶县人民医院感染楼 |  |  | 第 10 页 共 15 页
序号 | 项目编码 | 项目名称 项目特征 |  | 计量单位 | 工程数量 |  | 金额（元）
[7 empty] | 综合单价 | 合价 | 其中：暂估价
76 | 031001006009 | 塑料管 1.安装部位:室内 2.介质:废水 3.材质、规格:PVC排水管DN75 含管卡 4.连接形式:热熔连接 5.压力试验及吹、洗设计要求 6.其它：未尽事宜详见图纸 |  | m | 50.36
77 | 031004014005 | 给、排水附(配)件 1.材质:不锈钢无水封直通型地漏 2.型号、规格:DN75 |  | 个 | 1
78 | 031004014006 | 给、排水附(配)件 1.材质:不锈钢无水封直通型地漏 2.型号、规格:DN50 |  | 个 | 5
雨水
79 | 031001006010 | 塑料管 1.安装部位:室内 2.介质:雨水 3.材质、规格:PVC排水管DN150 4.连接形式:热熔连接 5.压力试验及吹、洗设计要求 6.其它：未尽事宜详见图纸 |  | m | 167.32
80 | 031001006011 | 塑料管 1.安装部位:室内 2.介质:雨水 3.材质、规格:PVC排水管DN100 4.连接形式:热熔连接 5.压力试验及吹、洗设计要求 6.其它：未尽事宜详见图纸 |  | m | 187.13
81 | 031001006012 | 塑料管 1.安装部位:室内 2.介质:雨水 3.材质、规格:PVC排水管DN75 4.连接形式:热熔连接 5.压力试验及吹、洗设计要求 6.其它：未尽事宜详见图纸 |  | m | 11.6
82 | 040504009001 | 雨水口 1.类型:87式雨水斗 2.规格、压力等级:DN100 3.其它:未尽事宜详见图纸 |  | 座 | 23
83 | 040504009002 | 雨水口 1.类型:87式雨水斗 2.规格、压力等级:DN75 3.其它:未尽事宜详见图纸 |  | 座 | 3
冷凝水
本页小计
分部分项工程量清单与计价表
工程名称：给排水工程 |  |  | 标段：广饶县人民医院感染楼 |  |  | 第 11 页 共 15 页
序号 | 项目编码 | 项目名称 项目特征 |  | 计量单位 | 工程数量 |  | 金额（元）
[7 empty] | 综合单价 | 合价 | 其中：暂估价
84 | 031001006013 | 塑料管 1.安装部位:室内 2.介质:冷凝水 3.材质、规格:PVC排水管DN50 含管卡 4.连接形式:热熔连接 5.压力试验及吹、洗设计要求 6.其它：未尽事宜详见图纸 |  | m | 0.5
85 | 031001006014 | 塑料管 1.安装部位:室内 2.介质:冷凝水 3.材质、规格:PVC排水管DN75 含管卡 4.连接形式:热熔连接 5.压力试验及吹、洗设计要求 6.其它：未尽事宜详见图纸 |  | m | 70.22
86 | 031004014007 | 给、排水附(配)件 1.材质:不锈钢可开启密闭地漏 2.型号、规格:DN50 |  | 个 | 3
87 | 031004014008 | 给、排水附(配)件 1.材质:不锈钢可开启密闭地漏 2.型号、规格:DN75 |  | 个 | 4
88 | 031004014009 | 给、排水附(配)件 1.材质:地面扫除口 2.型号、规格:DN75 |  | 个 | 3
超高部分
给水
89 | 031001003016 | 不锈钢管 1.安装部位:室内 2.介质:给水 3.规格、压力等级:DN70 304薄壁不锈钢管 4.连接形式:双卡压连接 5.压力试验及吹、洗设计要求:满足设计要求 6.警示带形式:满足设计要求 |  | m | 17.35
90 | 031001003017 | 不锈钢管 1.安装部位:管井 2.介质:给水 3.规格、压力等级:DN70 304薄壁不锈钢管 4.连接形式:双卡压连接 5.压力试验及吹、洗设计要求:满足设计要求 6.警示带形式:满足设计要求 |  | m | 3.2
本页小计
分部分项工程量清单与计价表
工程名称：给排水工程 |  |  | 标段：广饶县人民医院感染楼 |  |  | 第 12 页 共 15 页
序号 | 项目编码 | 项目名称 项目特征 |  | 计量单位 | 工程数量 |  | 金额（元）
[7 empty] | 综合单价 | 合价 | 其中：暂估价
91 | 031001003018 | 不锈钢管 1.安装部位:室内 2.介质:给水 3.规格、压力等级:DN50 304薄壁不锈钢管 4.连接形式:双卡压连接 5.压力试验及吹、洗设计要求:试验压力0.75MPa 6.警示带形式:满足设计要求 |  | m | 87.08
92 | 031001003019 | 不锈钢管 1.安装部位:室内 2.介质:给水 3.规格、压力等级:DN40 304薄壁不锈钢管 4.连接形式:双卡压连接 5.压力试验及吹、洗设计要求:试验压力0.75MPa 6.警示带形式:满足设计要求 |  | m | 33.42
93 | 031001003020 | 不锈钢管 1.安装部位:室内 2.介质:给水 3.规格、压力等级:DN32 304薄壁不锈钢管 4.连接形式:双卡压连接 5.压力试验及吹、洗设计要求:试验压力0.75MPa 6.警示带形式:满足设计要求 |  | m | 7.6
94 | 031001003021 | 不锈钢管 1.安装部位:室内 2.介质:给水 3.规格、压力等级:DN25 304薄壁不锈钢管 4.连接形式:双卡压连接 5.压力试验及吹、洗设计要求:试验压力0.75MPa 6.警示带形式:满足设计要求 |  | m | 32.11
95 | 031001003022 | 不锈钢管 1.安装部位:室内 2.介质:给水 3.规格、压力等级:DN20 304薄壁不锈钢管 4.连接形式:双卡压连接 5.压力试验及吹、洗设计要求:试验压力0.75MPa 6.警示带形式:满足设计要求 |  | m | 46.42
本页小计
分部分项工程量清单与计价表
工程名称：给排水工程 |  |  | 标段：广饶县人民医院感染楼 |  |  | 第 13 页 共 15 页
序号 | 项目编码 | 项目名称 项目特征 |  | 计量单位 | 工程数量 |  | 金额（元）
[7 empty] | 综合单价 | 合价 | 其中：暂估价
96 | 031001003023 | 不锈钢管 1.安装部位:室内 2.介质:给水 3.规格、压力等级:DN15 304薄壁不锈钢管 4.连接形式:双卡压连接 5.压力试验及吹、洗设计要求:试验压力0.75MPa 6.警示带形式:满足设计要求 |  | m | 184.04
热水
97 | 031001003024 | 不锈钢管 1.安装部位:管井 2.介质:热水 3.规格、压力等级:DN50 304薄壁不锈钢管 4.连接形式:双卡压连接 5.压力试验及吹、洗设计要求:试验压力0.75MPa 6.警示带形式:满足设计要求 |  | m | 2.8
98 | 031001003025 | 不锈钢管 1.安装部位:室内 2.介质:热水 3.规格、压力等级:DN50 304薄壁不锈钢管 4.连接形式:双卡压连接 5.压力试验及吹、洗设计要求:试验压力0.75MPa 6.警示带形式:满足设计要求 |  | m | 195.15
99 | 031001003026 | 不锈钢管 1.安装部位:管井 2.介质:热水 3.规格、压力等级:DN40 304薄壁不锈钢管 4.连接形式:双卡压连接 5.压力试验及吹、洗设计要求:试验压力0.75MPa 6.警示带形式:满足设计要求 |  | m | 3.6
100 | 031001003027 | 不锈钢管 1.安装部位:室内 2.介质:给水 3.规格、压力等级:DN20 304薄壁不锈钢管 4.连接形式:双卡压连接 5.压力试验及吹、洗设计要求:试验压力0.75MPa 6.警示带形式:满足设计要求 |  | m | 31.74
本页小计
分部分项工程量清单与计价表
工程名称：给排水工程 |  |  | 标段：广饶县人民医院感染楼 |  |  | 第 14 页 共 15 页
序号 | 项目编码 | 项目名称 项目特征 |  | 计量单位 | 工程数量 |  | 金额（元）
[7 empty] | 综合单价 | 合价 | 其中：暂估价
101 | 031001003028 | 不锈钢管 1.安装部位:室内 2.介质:给水 3.规格、压力等级:DN15 304薄壁不锈钢管 4.连接形式:双卡压连接 5.压力试验及吹、洗设计要求:试验压力0.75MPa 6.警示带形式:满足设计要求 |  | m | 147.59
污水
102 | 031001006015 | 塑料管 1.安装部位:室内 2.介质:污水 3.材质、规格:PVC排水管DN50 含管卡 4.连接形式:热熔连接 5.压力试验及吹、洗设计要求 6.其它：未尽事宜详见图纸 |  | m | 1.93
103 | 031001006016 | 塑料管 1.安装部位:室内 2.介质:污水 3.材质、规格:PVC排水管DN100 含管卡 4.连接形式:热熔连接 5.其它：未尽事宜详见图纸 |  | m | 247.5
104 | 031001006017 | 塑料管 1.安装部位:室内 2.介质:污水 3.材质、规格:PVC排水管DN75 含管卡 4.连接形式:热熔连接 5.其它：未尽事宜详见图纸 |  | m | 235.16
废水
105 | 031001006018 | 塑料管 1.安装部位:室内 2.介质:废水 3.材质、规格:PVC排水管DN50 含管卡 4.连接形式:热熔连接 5.压力试验及吹、洗设计要求 6.其它：未尽事宜详见图纸 |  | m | 2.35
106 | 031001006019 | 塑料管 1.安装部位:室内 2.介质:废水 3.材质、规格:PVC排水管DN75 含管卡 4.连接形式:热熔连接 5.压力试验及吹、洗设计要求 6.其它：未尽事宜详见图纸 |  | m | 6.9
雨水
本页小计
分部分项工程量清单与计价表
工程名称：给排水工程 |  |  | 标段：广饶县人民医院感染楼 |  |  | 第 15 页 共 15 页
序号 | 项目编码 | 项目名称 项目特征 |  | 计量单位 | 工程数量 |  | 金额（元）
[7 empty] | 综合单价 | 合价 | 其中：暂估价
107 | 031001006020 | 塑料管 1.安装部位:室内 2.介质:雨水 3.材质、规格:PVC排水管DN150 4.连接形式:热熔连接 5.压力试验及吹、洗设计要求 6.其它：未尽事宜详见图纸 |  | m | 15.46
108 | 031001006021 | 塑料管 1.安装部位:室内 2.介质:雨水 3.材质、规格:PVC排水管DN100 4.连接形式:热熔连接 5.压力试验及吹、洗设计要求 6.其它：未尽事宜详见图纸 |  | m | 239.2
109 | 031001006022 | 塑料管 1.安装部位:室内 2.介质:雨水 3.材质、规格:PVC排水管DN75 4.连接形式:热熔连接 5.压力试验及吹、洗设计要求 6.其它：未尽事宜详见图纸 |  | m | 2.7
冷凝水
110 | 031001006023 | 塑料管 1.安装部位:室内 2.介质:冷凝水 3.材质、规格:PVC排水管DN50 含管卡 4.连接形式:热熔连接 5.压力试验及吹、洗设计要求 6.其它：未尽事宜详见图纸 |  | m | 4.89
111 | 031001006024 | 塑料管 1.安装部位:室内 2.介质:冷凝水 3.材质、规格:PVC排水管DN75 含管卡 4.连接形式:热熔连接 5.压力试验及吹、洗设计要求 6.其它：未尽事宜详见图纸 |  | m | 8.93
本页小计
合 计

## 表-05 分部分项工程量清单与计价表【抗震支架】
分部分项工程量清单与计价表
工程名称：抗震支架 |  |  | 标段：广饶县人民医院感染楼 |  |  | 第 1 页 共 3 页
序号 | 项目编码 | 项目名称 项目特征 |  | 计量单位 | 工程数量 |  | 金额（元）
[7 empty] | 综合单价 | 合价 | 其中：暂估价
电气部分抗震支架
1 | 031002001006 | 电气抗震支架 1.名称:单根桥架抗震支架（侧向） 2.规格:Q-200-T 3.材质:槽钢41*41 4.形式:含金属锚栓M12、螺杆接头M12、全牙螺杆M12、吊杆紧固件、Z2/90°连接件、抗震转换件等全部构件 5.其他:详见设计文件，并满足合同、设计、施工规范及使用要求 |  | 套 | 18
2 | 031002001007 | 电气抗震支架 1.名称:单根桥架抗震支架（侧向+纵向） 2.规格:Q-200-TL 3.材质:槽钢41*41 4.形式:含金属锚栓M12、螺杆接头M12、全牙螺杆M12、吊杆紧固件、Z2/90°连接件、抗震转换件等全部构件 5.其他:详见设计文件，并满足合同、设计、施工规范及使用要求 |  | 套 | 17
3 | 031002001008 | 电气抗震支架 1.名称:单根桥架抗震支架（侧向） 2.规格:Q-400-T 3.材质:槽钢41*41 4.形式:含金属锚栓M12、螺杆接头M12、全牙螺杆M12、吊杆紧固件、Z2/90°连接件、抗震转换件等全部构件 5.其他:详见设计文件，并满足合同、设计、施工规范及使用要求 |  | 套 | 1
4 | 031002001009 | 电气抗震支架 1.名称:单根桥架抗震支架（侧向+纵向） 2.规格:Q-400-TL 3.材质:槽钢41*41 4.形式:含金属锚栓M12、螺杆接头M12、全牙螺杆M12、吊杆紧固件、Z2/90°连接件、抗震转换件等全部构件 5.其他:详见设计文件，并满足合同、设计、施工规范及使用要求 |  | 套 | 1
给排水、消防部分抗震支架
5 | 031002001010 | 管道支架 1.材质:抗震支架 2.规格、型号：S-DN70-T 3.管架形式:单（侧）支架 4.施工部位：消防、给排水、喷淋 5.包含除锈、防腐涂装、防火处理、锚栓及连接紧固件、抗震转接件、制作安装费等所有工序 6.其余详见图纸设计 |  | 套 | 21
本页小计
分部分项工程量清单与计价表
工程名称：抗震支架 |  |  | 标段：广饶县人民医院感染楼 |  |  | 第 2 页 共 3 页
序号 | 项目编码 | 项目名称 项目特征 |  | 计量单位 | 工程数量 |  | 金额（元）
[7 empty] | 综合单价 | 合价 | 其中：暂估价
6 | 031002001011 | 管道支架 1.材质:抗震支架 2.规格、型号：S-DN70-TL 3.管架形式:双（侧纵）支架 4.施工部位：消防、给排水、喷淋 5.包含除锈、防腐涂装、防火处理、锚栓及连接紧固件、抗震转接件、制作安装费等所有工序 6.其余详见图纸设计 |  | 套 | 21
7 | 031002001012 | 管道支架 1.材质:抗震支架 2.规格、型号：S-DN80-T 3.管架形式:单（侧）支架 4.施工部位：消防、给排水、喷淋 5.包含除锈、防腐涂装、防火处理、锚栓及连接紧固件、抗震转接件、制作安装费等所有工序 6.其余详见图纸设计 |  | 套 | 10
8 | 031002001013 | 管道支架 1.材质:抗震支架 2.规格、型号：S-DN80-TL 3.管架形式:双（侧纵）支架 4.施工部位：消防、给排水、喷淋 5.包含除锈、防腐涂装、防火处理、锚栓及连接紧固件、抗震转接件、制作安装费等所有工序 6.其余详见图纸设计 |  | 套 | 12
9 | 031002001014 | 管道支架 1.材质:抗震支架 2.规格、型号：S-DN100-T 3.管架形式:单（侧）支架 4.施工部位：消防、给排水、喷淋 5.包含除锈、防腐涂装、防火处理、锚栓及连接紧固件、抗震转接件、制作安装费等所有工序 6.其余详见图纸设计 |  | 套 | 18
10 | 031002001015 | 管道支架 1.材质:抗震支架 2.规格、型号：S-DN100-TL 3.管架形式:双（侧纵）支架 4.施工部位：消防、给排水、喷淋 5.包含除锈、防腐涂装、防火处理、锚栓及连接紧固件、抗震转接件、制作安装费等所有工序 6.其余详见图纸设计 |  | 套 | 12
本页小计
分部分项工程量清单与计价表
工程名称：抗震支架 |  |  | 标段：广饶县人民医院感染楼 |  |  | 第 3 页 共 3 页
序号 | 项目编码 | 项目名称 项目特征 |  | 计量单位 | 工程数量 |  | 金额（元）
[7 empty] | 综合单价 | 合价 | 其中：暂估价
11 | 031002001016 | 管道支架 1.材质:抗震支架 2.规格、型号：S-DN125-TL 3.管架形式:双（侧纵）支架 4.施工部位：消防、给排水、喷淋 5.包含除锈、防腐涂装、防火处理、锚栓及连接紧固件、抗震转接件、制作安装费等所有工序 6.其余详见图纸设计 |  | 套 | 1
12 | 031002001017 | 管道支架 1.材质:抗震支架 2.规格、型号：S-DN150-T 3.管架形式:单（侧）支架 4.施工部位：消防、给排水、喷淋 5.包含除锈、防腐涂装、防火处理、锚栓及连接紧固件、抗震转接件、制作安装费等所有工序 6.其余详见图纸设计 |  | 套 | 8
13 | 031002001018 | 管道支架 1.材质:抗震支架 2.规格、型号：S-DN150-TL 3.管架形式:双（侧纵）支架 4.施工部位：消防、给排水、喷淋 5.包含除锈、防腐涂装、防火处理、锚栓及连接紧固件、抗震转接件、制作安装费等所有工序 6.其余详见图纸设计 |  | 套 | 8
14 | 031002001019 | 管道支架 1.材质:抗震支架 2.规格、型号：S-DN100*2-T 3.管架形式:单（侧）支架 4.施工部位：消防、给排水、喷淋 5.包含除锈、防腐涂装、防火处理、锚栓及连接紧固件、抗震转接件、制作安装费等所有工序 6.其余详见图纸设计 |  | 套 | 2
15 | 031002001020 | 管道支架 1.材质:抗震支架 2.规格、型号：S-DN100*2-TL 3.管架形式:双（侧纵）支架 4.施工部位：消防、给排水、喷淋 5.包含除锈、防腐涂装、防火处理、锚栓及连接紧固件、抗震转接件、制作安装费等所有工序 6.其余详见图纸设计 |  | 套 | 2
本页小计
合 计